## 电子替代关系能合并清单
原料号 | 替代关系组号 | 物料名称 | 规格描述 | 电子/结构 | 合并保留料号 | 在PLMBOM存在次数
307010001 | 64 | 贴片陶瓷电容 | 贴片陶瓷电容 1pF,±0.25pF,0402,NPO,50V,MURATA，GRM1555C1H1R5CA01D | 电子 | 307010003 | 0
307010003 | 64 | 贴片陶瓷电容 | 贴片陶瓷电容 1pF±0.25PF0402NPO50V,SamSung,C1005NPO109CGT | 电子 | 307010003 | 62
307010294 | 65 | 贴片陶瓷电容 | 贴片陶瓷电容 1pF、±0.1pF、0603、NPO、50V、台湾华新科、0603N1R0B500LT | 电子 | 307010294 | 27
307010351 | 65 | 贴片陶瓷电容 | 贴片陶瓷电容1pF、±0.1pF、0603、NPO、50V、台湾华新科、RF18N1R0B500LT | 电子 | 307010294 | 1
307011432 | 65 | 贴片陶瓷电容 | 1PF，+/-0.1PF，0603，NPO，50V，无，无， | 电子 | 307010294 | 0
307010005 | 66 | 贴片陶瓷电容 | 贴片陶瓷电容 2pF,±0.25pF,0402,NPO,50V,MURATA | 电子 | 307010007 | 0
307010007 | 66 | 贴片陶瓷电容 | 贴片陶瓷电容 2pF±0.25PF0402NPO50V,SamSung,C1005NPO209CGT | 电子 | 307010007 | 65
307010009 | 68 | 贴片陶瓷电容 | 贴片陶瓷电容 3pF,±0.25PF,0402,NPO,50V,MURATA | 电子 | 307010011 | 0
307010011 | 68 | 贴片陶瓷电容 | 贴片陶瓷电容 3pF±0.25PF0402NPO50V,SamSung,C1005NPO309CGT | 电子 | 307010011 | 45
307010010 | 69 | 贴片陶瓷电容 | 贴片陶瓷电容 3pF,±0.25PF,0603,NPO,50V,MURATA | 电子 | 307010012 | 0
307010012 | 69 | 贴片陶瓷电容 | 贴片陶瓷电容 3pF,±0.25PF,0603,NPO,50V,SamSung | 电子 | 307010012 | 6
307010013 | 70 | 贴片陶瓷电容 | 贴片陶瓷电容 4pF,±0.25PF,0402,NPO,50V,MURATA | 电子 | 307010015 | 0
307010015 | 70 | 贴片陶瓷电容 | 贴片陶瓷电容 4pF±0.25PF0402NPO50V,SamSung,C1005NPO409CGT | 电子 | 307010015 | 44
307010019 | 71 | 贴片陶瓷电容 | 贴片陶瓷电容 5pF±0.25pF0603NPO50V,SamSung,CL10C050CB8NNNC | 电子 | 307010019 | 7
307010021 | 71 | 贴片陶瓷电容 | 贴片陶瓷电容 5pF,±0.25pF,0603,NPO,50V,YAGEO | 电子 | 307010019 | 0
307010017 | 72 | 贴片陶瓷电容 | 贴片陶瓷电容 5pF,±0.25pF,0402,NPO,50V,MURATA | 电子 | 307010020 | 0
307010020 | 72 | 贴片陶瓷电容 | 贴片陶瓷电容 5pF±0.25pF0402NPO50V,SamSung,C1005NPO509CGT | 电子 | 307010020 | 34
307010348 | 72 | 贴片陶瓷电容 | 贴片电容 5pF，±0.25pF，0402，NP0，50VSamSungC1005NPO509CGT | 电子 | 307010020 | 0
307010022 | 73 | 贴片陶瓷电容 | 贴片陶瓷电容 6pF,±0.5pF,0402,NPO,50V,MURATA | 电子 | 307010025 | 0
307010025 | 73 | 贴片陶瓷电容 | 贴片陶瓷电容 6pF±0.25pF0402NPO50V,SamSung,C1005NPO609CGT | 电子 | 307010025 | 67
307010024 | 74 | 贴片陶瓷电容 | 贴片陶瓷电容 6pF,±0.25pF,0603,NPO,50V,MURATA | 电子 | 307010026 | 0
307010026 | 74 | 贴片陶瓷电容 | 贴片陶瓷电容 6pF±0.25pF0603NPO50V,SamSung,CL10C060CB8NNNC | 电子 | 307010026 | 10
307010027 | 75 | 贴片陶瓷电容 | 贴片陶瓷电容 7pF,±0.5pF,0402,NPO,50V,MURATA，GRM1552C1H7R0DZ01D | 电子 | 307010027 | 49
307010030 | 75 | 贴片陶瓷电容 | 贴片陶瓷电容 7pF±0.5PF0402NPO50V,SamSung,C1005NPO709DGT | 电子 | 307010027 | 0
307010289 | 75 | 贴片陶瓷电容 | 贴片陶瓷电容 7pF±0.5pF0402NPO50V,SamSung,CL05C070DB5NNNC | 电子 | 307010027 | 3
307010029 | 76 | 贴片陶瓷电容 | 贴片陶瓷电容 7pF,±0.25pF,0603,NPO,50V,SamSung | 电子 | 307010029 | 2
307010360 | 76 | 贴片陶瓷电容 | 贴片电容 7pF ±0.25PF NP0 50V 封装：0603 华新科 | 电子 | 307010029 | 0
307010032 | 77 | 贴片陶瓷电容 | 贴片陶瓷电容 8pF,±0.5pF,0402,NPO,50V,MURATA，GRM1555C1H8R0DZ01D | 电子 | 307010034 | 0
307010034 | 77 | 贴片陶瓷电容 | 贴片陶瓷电容 8pF±0.5pF0402NPO50V,SamSung,C1005NPO809DGT | 电子 | 307010034 | 41
307010038 | 79 | 贴片陶瓷电容 | 贴片陶瓷电容 9pF,±0.25pF,0603,NPO,50V,MURATA | 电子 | 307010040 | 0
307010040 | 79 | 贴片陶瓷电容 | 贴片陶瓷电容 9pF±0.25pF0603NPO50V,SamSung,CL10C090CB8NNNC | 电子 | 307010040 | 2
307010042 | 81 | 贴片陶瓷电容 | 贴片陶瓷电容 10pF,±5%,0402,NPO,50V,MURATA，GRM1555C1H100JA01D | 电子 | 307010044 | 0
307010044 | 81 | 贴片陶瓷电容 | 贴片陶瓷电容 10pF±50402NPO50V,SamSung,C1005NPO100JGT | 电子 | 307010044 | 95
307010046 | 82 | 贴片陶瓷电容 | 贴片陶瓷电容 12pF,±5%,0402,NPO,50V,YAGEO | 电子 | 307010049 | 0
307010047 | 82 | 贴片陶瓷电容 | 贴片陶瓷电容 12pF,±5%,0402,NPO,50V,MURATA | 电子 | 307010049 | 0
307010049 | 82 | 贴片陶瓷电容 | 贴片陶瓷电容 12pF±50402NPO50V,SamSung,C1005NPO120JGT | 电子 | 307010049 | 59
307010053 | 83 | 贴片陶瓷电容 | 贴片陶瓷电容 15pF,±5%,0402,NPO,50V,MURATA，GRM1555C1H150JA01D | 电子 | 307010055 | 0
307010055 | 83 | 贴片陶瓷电容 | 贴片陶瓷电容 15pF±50402NPO50V,SamSung,C1005NPO150JGT | 电子 | 307010055 | 75
307010056 | 83 | 贴片陶瓷电容 | 贴片陶瓷电容 15pF±50402NPO50V,SamSung,C1005NPO150JGT | 电子 | 307010055 | 0
307010362 | 84 | 贴片陶瓷电容 | 贴片陶瓷电容 15pF、±2%、0603、NPO、50V、台湾华新科、0603N150G500LT | 电子 | 307010362 | 10
307010363 | 84 | 贴片陶瓷电容 | 贴片陶瓷电容 15pF、±2%、0603、NPO、50V、台湾华新科、RF18N150G500LT | 电子 | 307010362 | 0
307010062 | 85A | 贴片陶瓷电容 | 贴片陶瓷电容 18pF,±5%,0603,NPO,50V,MURATA | 电子 | 307010366 | 1
307010366 | 85A | 贴片陶瓷电容 | 贴片陶瓷电容 18pF、±5%、0603、NPO、50V、台湾华新科、0603N180J500CTSB | 电子 | 307010366 | 1
307010364 | 85 | 贴片陶瓷电容 | 贴片陶瓷电容 18pF、±2%、0603、NPO、50V、台湾华新科、0603N180G500LT | 电子 | 307010364 | 2
307010365 | 85 | 贴片陶瓷电容 | 贴片陶瓷电容 18pF、±2%、0603、NPO、50V、台湾华新科、RF18N180G500LT | 电子 | 307010364 | 0
307010060 | 86 | 贴片陶瓷电容 | 贴片陶瓷电容 18pF,±5%,0402,NP0,50V,MURATA | 电子 | 307010063 | 0
307010063 | 86 | 贴片陶瓷电容 | 贴片陶瓷电容 18pF±50402NPO50V,SamSung,C1005NPO180JGT | 电子 | 307010063 | 25
307010343 | 86 | 贴片陶瓷电容 | 贴片电容 18pF，±5%，0402，NP0，50V,SamSung | 电子 | 307010063 | 0
307010064 | 87 | 贴片陶瓷电容 | 贴片陶瓷电容 20pF,±5%,0402,NPO,50V,YAGEO | 电子 | 307010350 | 0
307010066 | 87 | 贴片陶瓷电容 | 贴片陶瓷电容 20pF±50402NPO50V,SamSung,C1005NPO200JGT | 电子 | 307010350 | 0
307010350 | 87 | 贴片陶瓷电容 | 贴片电容 20pF，±5，0402，NP0，50V,SamSung,C1005NPO200JGT | 电子 | 307010350 | 23
307010068 | 88A | 贴片陶瓷电容 | 贴片陶瓷电容 22pF,±5%,0603,NPO, 50V,MURATA | 电子 | 307010070 | 0
307010070 | 88A | 贴片陶瓷电容 | 贴片陶瓷电容 22pF±50603NPO 50V,SamSung,CL10C220JB8NNNC | 电子 | 307010070 | 1
307010306 | 88 | 贴片陶瓷电容 | 贴片陶瓷电容 22pF、±2%、0603、NPO、50V、台湾华新科、0603N220G500LT | 电子 | 307010306 | 26
307010358 | 88 | 贴片陶瓷电容 | 贴片陶瓷电容22pF、±2%、0603、NPO、50V、台湾华新科、RF18N220G500LT | 电子 | 307010306 | 0
307010067 | 89 | 贴片陶瓷电容 | 贴片陶瓷电容 22pF,±5%,0402,NPO, 50V,MURATA | 电子 | 307010069 | 0
307010069 | 89 | 贴片陶瓷电容 | 贴片陶瓷电容 22pF±50402NPO 50V,SamSung,C1005NPO220JGT | 电子 | 307010069 | 68
307010071 | 90 | 贴片陶瓷电容 | 贴片陶瓷电容 24pF,±5%,0402,NPO,50V,MURATA | 电子 | 307010072 | 0
307010072 | 90 | 贴片陶瓷电容 | 贴片陶瓷电容 24pF,±5%,0402,NPO,50V,SamSung | 电子 | 307010072 | 7
307010076 | 91A | 贴片陶瓷电容 | 贴片陶瓷电容 27pF,±5%,0603,NPO,50V,YAGEO | 电子 | 307010287 | 0
307010287 | 91A | 贴片陶瓷电容 | 贴片陶瓷电容 27pF,±5%,0603,NPO,50V,SamSung | 电子 | 307010287 | 1
307011460 | 91A | 贴片陶瓷电容 | 27PF，+/-5%，0603，NPO，50V | 电子 | 307010287 | 0
307010307 | 91 | 贴片陶瓷电容 | 贴片陶瓷电容 27pF、±2%、0603、NPO、50V、台湾华新科、0603N270G500LT | 电子 | 307011416 | 4
307010359 | 91 | 贴片陶瓷电容 | 贴片陶瓷电容27pF、±2%、0603、NPO、50V、台湾华新科、RF18N270G500LT | 电子 | 307011416 | 0
307011416 | 91 | 贴片陶瓷电容 | 27pF，2%，0402，NPO，50V，YAGEO，CC0402GRNPO9BN270， | 电子 | 307011416 | 0
307010074 | 92 | 贴片陶瓷电容 | 贴片陶瓷电容 27pF,±5%,0402,NPO,50V,YAGEO | 电子 | 307010077 | 0
307010075 | 92 | 贴片陶瓷电容 | 贴片陶瓷电容 27pF,±5%,0402,NPO,50V,MURATA | 电子 | 307010077 | 0
307010077 | 92 | 贴片陶瓷电容 | 贴片陶瓷电容 27pF,±5%,0402,NPO,50V,SamSung | 电子 | 307010077 | 9
307010078 | 93 | 贴片陶瓷电容 | 贴片陶瓷电容 30pF,±5%,0402,NPO,50V,SamSung | 电子 | 307010078 | 3
307010344 | 93 | 贴片陶瓷电容 | 贴片电容 30pF，±5%，0402，NP0，50V,MURATA | 电子 | 307010078 | 0
307010080 | 94 | 贴片陶瓷电容 | 贴片陶瓷电容 33pF,±5%,0402,NPO,50V,YAGEO | 电子 | 307010083 | 0
307010081 | 94 | 贴片陶瓷电容 | 贴片陶瓷电容 33pF,±5%,0402,NPO,50V,MURATA | 电子 | 307010083 | 0
307010083 | 94 | 贴片陶瓷电容 | 贴片陶瓷电容 33pF±50402NPO50V,SamSung,C1005NPO330JGT | 电子 | 307010083 | 46
307010085 | 96 | 贴片陶瓷电容 | 贴片陶瓷电容 39pF,±5%,0402,NPO,50V,MURATA | 电子 | 307010087 | 0
307010087 | 96 | 贴片陶瓷电容 | 贴片陶瓷电容 39pF±50402NPO50V,SamSung,C1005NPO390JGT | 电子 | 307010087 | 30
307010086 | 97 | 贴片陶瓷电容 | 贴片陶瓷电容 39pF,±5%,0603,NPO,50V,MURATA | 电子 | 307010088 | 0
307010088 | 97 | 贴片陶瓷电容 | 贴片陶瓷电容 39PF±50603NPO50V,SamSung,CL10C390JB8NNNC | 电子 | 307010088 | 1
307010089 | 98 | 贴片陶瓷电容 | 贴片陶瓷电容 47pF,±5%,0402,NPO,50V,MURATA，GRM1555C1H470JA01D | 电子 | 307010089 | 39
307010090 | 98 | 贴片陶瓷电容 | 贴片陶瓷电容 47pF±50402NPO50V,SamSung,C1005NPO470JGT | 电子 | 307010089 | 0
307010092 | 99 | 贴片陶瓷电容 | 贴片陶瓷电容 56pF,±5%,0603,NPO,50V,YAGEO | 电子 | 307010367 | 0
307010367 | 99 | 贴片陶瓷电容 | 贴片陶瓷电容 56pF、±5%、0603、NPO、50V、台湾华新科、0603N560J500LT | 电子 | 307010367 | 3
307010091 | 100 | 贴片陶瓷电容 | 贴片陶瓷电容 56pF,±5%,0402,NPO,50V,MURATA | 电子 | 307011411 | 0
307010093 | 100 | 贴片陶瓷电容 | 贴片陶瓷电容 56pF,±5%,0402,NPO,50V,SamSung | 电子 | 307011411 | 1
307011411 | 100 | 贴片陶瓷电容 | 56pF，±5% ，0402，NPO，50V，YAGEO，CC0402JRNPO9BN560， | 电子 | 307011411 | 10
307010097 | 101 | 贴片陶瓷电容 | 贴片陶瓷电容 82pF,±5%,0402,NPO,50V,MURATA | 电子 | 307010098 | 0
307010098 | 101 | 贴片陶瓷电容 | 贴片陶瓷电容 82pF,±5%,0402,NPO,50V,SamSung | 电子 | 307010098 | 3
307010101 | 103 | 贴片陶瓷电容 | 贴片陶瓷电容 100pF,±5%,0402,NP0,50V,MURATA，GRM1555C1H101JA01D | 电子 | 307010103 | 0
307010103 | 103 | 贴片陶瓷电容 | 贴片陶瓷电容 100pF±50402NP050V,SamSung,C1005NPO101JGT | 电子 | 307010103 | 103
307011728 | 103 | 贴片陶瓷电容 | 贴片陶瓷电容，100pF，±10%，0402，NPO，50V，SamSung | 电子 | 307010103 | 0
307010102 | 104 | 贴片陶瓷电容 | 贴片陶瓷电容 100pF,±5%,0603,NP0,50V,MURATA | 电子 | 307010104 | 0
307010104 | 104 | 贴片陶瓷电容 | 贴片陶瓷电容 100pF±50603NP050V,SamSung,CL10C101JB8NNNC | 电子 | 307010104 | 57
307010308 | 104 | 贴片陶瓷电容 | 贴片陶瓷电容 100pF、±5%、0603、NPO、50V、台湾华新科、0603N101J500LT | 电子 | 307010104 | 0
307010105 | 105 | 贴片陶瓷电容 | 贴片陶瓷电容 1nF,±10%,0402,X7R,50V,YAGEO | 电子 | 307010107 | 6
307010107 | 105 | 贴片陶瓷电容 | 贴片陶瓷电容 1nF±100402X7R50V,SamSung,CL05B102KB5NNNC | 电子 | 307010107 | 100
307010285 | 105 | 贴片陶瓷电容 | 贴片陶瓷电容, 1NF ±10% ,0402, X7R 50V,MURATA | 电子 | 307010107 | 0
307010106 | 106 | 贴片陶瓷电容 | 贴片陶瓷电容 1nF,±10%,0603,X7R,50V,YAGEO | 电子 | 307010108 | 0
307010108 | 106 | 贴片陶瓷电容 | 贴片陶瓷电容 1nF,±10%,0603,X7R,50V,SamSung | 电子 | 307010108 | 6
307010109 | 107 | 贴片陶瓷电容 | 贴片陶瓷电容 10nF,±10%,0402,X7R,50V,YAGEO | 电子 | 307010112 | 0
307010112 | 107 | 贴片陶瓷电容 | 贴片陶瓷电容 10nF±100402X7R50V,SamSung,CL05B103KB5NNNC | 电子 | 307010112 | 89
307010110 | 108 | 贴片陶瓷电容 | 贴片陶瓷电容 10nF,±10%,0603,X7R,50V,YAGEO | 电子 | 307010327 | 0
307010111 | 108 | 贴片陶瓷电容 | 贴片陶瓷电容 10nF,±10%,0603,X7R,50V,MURATA | 电子 | 307010327 | 0
307010113 | 108 | 贴片陶瓷电容 | 贴片陶瓷电容 10nF,±10%,0603,X7R,50V,SamSung | 电子 | 307010327 | 2
307010327 | 108 | 贴片陶瓷电容 | 贴片陶瓷电容 0.01uF、±10%、0603、X7R、50V、台湾华新科、0603B103K500CT | 电子 | 307010327 | 30
307010116 | 109 | 贴片陶瓷电容 | 贴片陶瓷电容 100nF,±10%,0402,X7R,16V,YAGEO | 电子 | 307010117 | 0
307010117 | 109 | 贴片陶瓷电容 | 贴片陶瓷电容 100nF±100402X7R16V,SamSung,CL05B104KO5NNNC | 电子 | 307010117 | 109
307011464 | 110 | 贴片陶瓷电容 | 0.1UF，+/-10%，0603，X7R，50V | 电子 | 307010329 | 1
307010329 | 110 | 贴片陶瓷电容 | 贴片陶瓷电容 100nF、±10%、0603、X7R、50V、台湾华新科、0603B104K500CT | 电子 | 307010329 | 52
307010119 | 111 | 贴片陶瓷电容 | 贴片陶瓷电容 1uF±100402X5R6.3VMURATA，GRM155R60J105KA01 | 电子 | 307010119 | 7
307010120 | 111 | 贴片陶瓷电容 | 贴片陶瓷电容 1uF,±10%,0402,X5R,6.3V,YAGEO | 电子 | 307010119 | 2
307010123 | 111 | 贴片陶瓷电容 | 贴片陶瓷电容 1uF±100402X5R6.3VDC,SamSung,CL05A105KQ5NNNC | 电子 | 307010123 | 71
307011679 | 111 | 贴片陶瓷电容 | CAP CER X5R;1uF;+/-10%;6.3V;0402;0.5mm;ROHS ,CC0402KRX5R5BB105 ,Yageo; | 电子 | 307010123 | 0
307011680 | 111 | 贴片陶瓷电容 | CAP CER X5R;1uF;+/-10%;6.3V;0402;0.5mm;ROHS,C0402X5R105K6R3NT ,Eyang; | 电子 | 307010123 | 0
307011711 | 111A | 贴片陶瓷电容 | CAP CER X5R;2.2uF;+/-20%;6.3V;0402;0.55mm;ROHS ,GRM155R61C225K,MURATA | 电子 | 307011712 | 0
307011712 | 111A | 贴片陶瓷电容 | CAP CER X5R;2.2uF;+/-20%;6.3V;0402;0.55mm;ROHS,C0402X5R225M6R3NT ,Eyang; | 电子 | 307011712 | 43
307010122 | 112 | 贴片陶瓷电容 | 贴片陶瓷电容 1uF,±10%,0603,X5R,16V,YAGEO | 电子 | 307010124 | 0
307010124 | 112 | 贴片陶瓷电容 | 贴片陶瓷电容 1uF±100603X5R16V,SamSung,CL10A105KO8NNNC | 电子 | 307010124 | 40
307010330 | 112 | 贴片陶瓷电容 | 贴片陶瓷电容 1uF、±10%、0603、X7R、16V、台湾华新科、0603B105K160CT | 电子 | 307010124 | 2
307011462 | 112 | 贴片陶瓷电容 | 1UF，+/-10%，0603，X5R，16V | 电子 | 307010124 | 4
307010125 | 113 | 贴片陶瓷电容 | 贴片陶瓷电容 10uF,-20% /+80%,0805,Y5V,10V,YAGEO | 电子 | 307010127 | 0
307010127 | 113 | 贴片陶瓷电容 | 贴片陶瓷电容 10uF-20+800805Y5V10V,SamSung,CL21F106ZPFNNNE | 电子 | 307010127 | 52
307010280 | 113 | 贴片陶瓷电容 | 贴片陶瓷电容 10uF,-20% /+80%,0805,Y5V,10V,SamSung | 电子 | 307010127 | 0
307011630 | 113A | 贴片陶瓷电容 | 10uF，正负10%，0805，X7R，16V，三星，CL21B106KOQNNNE， | 电子 | 307011724 | 2
307011724 | 113A | 贴片陶瓷电容 | 10uF，±10%，0805，Y5V，16V，SamSung，EMK212BJ106KG-T， | 电子 | 307011724 | 37
307010128 | 114 | 贴片陶瓷电容 | 贴片陶瓷电容 120pF,±5%,0402,NP0,50V,YAGEO | 电子 | 307010130 | 0
307010130 | 114 | 贴片陶瓷电容 | 贴片陶瓷电容 120pF,±5%,0402,NP0,50V,SamSung | 电子 | 307010130 | 0
307010135 | 116 | 贴片陶瓷电容 | 贴片陶瓷电容 150pF,±5%,0402,NP0,50V,YAGEO | 电子 | 307010136 | 0
307010136 | 116 | 贴片陶瓷电容 | 贴片陶瓷电容,150pF ±5% ,0402, NPO 50V,SamSung，CL05C151JB5NNNC | 电子 | 307010136 | 32
307010137 | 117 | 贴片陶瓷电容 | 贴片陶瓷电容 150pF±50603NPO50V,SamSung,CL10C151JB8NNNC | 电子 | 307010137 | 0
307010346 | 117 | 贴片陶瓷电容 | 贴片陶瓷电容,150pF ±5%, 0603, NPO,50V,Murata | 电子 | 307010137 | 0
307010138 | 118 | 贴片陶瓷电容 | 贴片陶瓷电容 1.5nF,±10%,0402,X7R,50V,YAGEO | 电子 | 307010139 | 0
307010139 | 118 | 贴片陶瓷电容 | 贴片陶瓷电容 1.5nF,±10%,0402,X7R,50V,SamSung | 电子 | 307010139 | 0
307010140 | 119 | 贴片陶瓷电容 | 贴片陶瓷电容 15nF,±10%,0402,X7R,25V,YAGEO | 电子 | 307010141 | 0
307010141 | 119 | 贴片陶瓷电容 | 贴片陶瓷电容 15nF±100402X7R25V,SamSung,CL05B153KA5NNNC | 电子 | 307010141 | 2
307010146 | 120 | 贴片陶瓷电容 | 贴片陶瓷电容 1.8nF,±10%,0402,X7R,50V,YAGEO | 电子 | 307010147 | 0
307010147 | 120 | 贴片陶瓷电容 | 贴片陶瓷电容 1.8NF,±10%,0402,X7R,50V,SamSung | 电子 | 307010147 | 0
307010151 | 121 | 贴片陶瓷电容 | 贴片陶瓷电容 1.5pF,±0.25pF,0402,NPO,50V,MURATA | 电子 | 307010153 | 0
307010153 | 121 | 贴片陶瓷电容 | 贴片陶瓷电容 1.5pF±0.25pF0402NPO50V,SamSung,C1005NPO159CGT | 电子 | 307010153 | 24
307010152 | 122 | 贴片陶瓷电容 | 贴片陶瓷电容 1.5pF,±0.25pF,0603,X7R,50V,MURATA | 电子 | 307010154 | 0
307010154 | 122 | 贴片陶瓷电容 | 贴片陶瓷电容 1.5pF,±0.25pF,0603,NPO,50V,SamSung | 电子 | 307010154 | 4
307010159 | 123 | 贴片陶瓷电容 | 贴片陶瓷电容 220pF,±5%,0402,NP0,50V,YAGEO | 电子 | 307010161 | 0
307010161 | 123 | 贴片陶瓷电容 | 贴片陶瓷电容 220pF±50402NP050V,SamSung,C1005NPO221JGT | 电子 | 307010161 | 36
307010162 | 124 | 贴片陶瓷电容 | 贴片陶瓷电容 2.2nF,±10%,0402,X7R,50V,YAGEO | 电子 | 307010163 | 0
307010163 | 124 | 贴片陶瓷电容 | 贴片陶瓷电容 2.2nF±100402X7R50V,SamSung,C1005X7R222KGT | 电子 | 307010163 | 21
307010168 | 126 | 贴片陶瓷电容 | 贴片陶瓷电容 220nF,±10%,0402,X5R,10V,YAGEO | 电子 | 307010169 | 0
307010169 | 126 | 贴片陶瓷电容 | 贴片陶瓷电容 220nF±100402X5R10V,SamSung, CL05A224KP5NNNC | 电子 | 307010169 | 3
307010171 | 127A | 贴片陶瓷电容 | 贴片陶瓷电容 2.2uF,±10%,0603,X5R,6.3V,SamSung | 电子 | 307010171 | 26
307011729 | 127A | 贴片陶瓷电容 | 贴片陶瓷电容，2.2uF，±20%，0603，X5R，6.3V，SamSung | 电子 | 307010171 | 0
307011423 | 127 | 贴片陶瓷电容 | 2.2UF，+/-10%，0603，X5R，10V，无，无， | 电子 | 307011725 | 0
307011725 | 127 | 贴片陶瓷电容 | 2.2uF，±10%，0603，X5R，10V，SamSung，LMK107BJ225KA-T， | 电子 | 307011725 | 4
307010181 | 128 | 贴片陶瓷电容 | 贴片陶瓷电容 22uF±200805X5R6.3VMURATA,GRM21BR60J226ME39L | 电子 | 307010188 | 3
307010183 | 128 | 贴片陶瓷电容 | 贴片陶瓷电容 22uF,±20%,0805,X5R,6.3V,YAGEO | 电子 | 307010188 | 0
307010188 | 128 | 贴片陶瓷电容 | 贴片陶瓷电容 22uF±200805X5R6.3V,SamSung,CL21A226MQQNNNE | 电子 | 307010188 | 52
307010182 | 129A | 贴片陶瓷电容 | 贴片陶瓷电容 22uF,-20%~+80%,1206,Y5V,10V,YAGEO | 电子 | 307010185 | 0
307010185 | 129A | 贴片陶瓷电容 | 贴片陶瓷电容 22uF，±20%，1206，X5R，10V，TAIYO，LMK316BJ226ML-T | 电子 | 307010185 | 17
307010184 | 129 | 贴片陶瓷电容 | 贴片陶瓷电容 22uF,±10%,1206,X5R,16V,YAGEO | 电子 | 307010187 | 0
307010187 | 129 | 贴片陶瓷电容 | 贴片陶瓷电容 22uF，±10%，1206，X5R，16V，SamSung，CL31A226KOHNNNE | 电子 | 307010187 | 17
307010190 | 130 | 贴片陶瓷电容 | 贴片陶瓷电容 270pF,±10%,0603,X7R,50V,YAGEO 307010190 | 电子 | #N/A | 0
307010189 | 131 | 贴片陶瓷电容 | 贴片陶瓷电容 270pF,±5%,0402,NP0,50V,MURATA | 电子 | 307010191 | 0
307010191 | 131 | 贴片陶瓷电容 | 贴片陶瓷电容 270pF,±5%,0402,NP0,50V,SamSung | 电子 | 307010191 | 4
307010198 | 132 | 贴片陶瓷电容 | 贴片陶瓷电容 2.2pF,±0.25pF,0603,NPO,50V,MURATA | 电子 | 307010200 | 0
307010200 | 132 | 贴片陶瓷电容 | 贴片陶瓷电容 2.2pF±0.25PF0603NPO50V,SamSung,CL10C2R2CB8NNNC | 电子 | 307010200 | 0
307010202 | 133 | 贴片陶瓷电容 | 贴片陶瓷电容 2.7pF,±0.25PF,0402,NPO,50V,MURATA | 电子 | 307010204 | 0
307010204 | 133 | 贴片陶瓷电容 | 贴片陶瓷电容 2.7pF,±0.25pF,0402,NP0,50V,SamSung | 电子 | 307010204 | 11
307010221 | 137 | 贴片陶瓷电容 | 贴片陶瓷电容 3.9nF,±10%,0402,X7R,50V,YAGEO | 电子 | 307010222 | 0
307010222 | 137 | 贴片陶瓷电容 | 贴片陶瓷电容 3.9nF,±10%,0402,X7R,50V,SamSung | 电子 | 307010222 | 0
307010224 | 138A | 贴片陶瓷电容 | 贴片陶瓷电容 3.3pF,±0.25PF,0603,NPO,50V,MURATA | 电子 | 307010225 | 0
307010225 | 138A | 贴片陶瓷电容 | 贴片陶瓷电容 3.3pF±0.25PF0603NPO50V,SamSung,CL10C3R3CB8NNNC | 电子 | 307010225 | 2
307010301 | 138 | 贴片陶瓷电容 | 贴片陶瓷电容 3.3pF、±0.1pF、0603、NPO、50V、台湾华新科、0603N3R3B500LT | 电子 | 307010301 | 8
307010318 | 138 | 贴片陶瓷电容 | 贴片陶瓷电容 3.3pF、±0.1pF、0603、NPO、50V、台湾华新科、RF18N3R3B500LT | 电子 | 307010301 | 0
307010223 | 139 | 贴片陶瓷电容 | 贴片陶瓷电容 3.3pF,±0.25PF,0402,NPO,50V,MURATA | 电子 | 307010226 | 0
307010226 | 139 | 贴片陶瓷电容 | 贴片陶瓷电容 3.3pF,±0.25PF,0402,NPO,50V,SamSung | 电子 | 307010226 | 0
307010228 | 140 | 贴片陶瓷电容 | 贴片陶瓷电容 3.6PF,±0.25pF,0402,NPO,50V,MURATA | 电子 | 307010231 | 0
307010231 | 140 | 贴片陶瓷电容 | 贴片陶瓷电容 3.6pF,±0.25pF,0402,NPO,50V,SamSung | 电子 | 307010231 | 2
307010232 | 141 | 贴片陶瓷电容 | 贴片陶瓷电容 3.9pF,±0.25pF,0402,NP0,50V,MURATA | 电子 | 307010233 | 0
307010233 | 141 | 贴片陶瓷电容 | 贴片陶瓷电容 3.9pF,±0.25pF,0402,NPO,50V,SamSung | 电子 | 307010233 | 4
307010242 | 142A | 贴片陶瓷电容 | 贴片陶瓷电容 470pF±50402NPO50V,SamSung,C1005NPO471JGT | 电子 | 307010242 | 35
307010236 | 142A | 贴片陶瓷电容 | 贴片陶瓷电容 470pF,±5%,0402,NPO,50V,MURATA | 电子 | 307010242 | 0
307010237 | 142A | 贴片陶瓷电容 | 贴片陶瓷电容 470pF,±5%,0402,NPO,50V,YAGEO 307010237 | 电子 | 307010242 | 0
307010239 | 142B | 贴片陶瓷电容 | 贴片陶瓷电容 470pF±100402X7R50V,SamSung,CL05B471KB5NNNC | 电子 | 307010239 | 56
307010234 | 142B | 贴片陶瓷电容 | 贴片陶瓷电容 470pF,±10%,0402,X7R,50V,YAGEO | 电子 | 307010239 | 8
307010241 | 142C | 贴片陶瓷电容 | 贴片陶瓷电容 470nF±100402X5R10V,SamSung,CL05A474KP5NNNC | 电子 | 307010247 | 0
307010247 | 142C | 贴片陶瓷电容 | 贴片陶瓷电容 470nF±100402X5R10V,YAGEO,C1005X5R474KDT | 电子 | 307010247 | 32
307010249 | 142C | 贴片陶瓷电容 | 贴片陶瓷电容 470nF,±10%,0402,X5R,10V,SamSung | 电子 | 307010247 | 0
307010349 | 142C | 贴片陶瓷电容 | 贴片电容 470nF，±10%，0402，X5R，10V,YAGEO | 电子 | 307010247 | 0
307010235 | 143A | 贴片陶瓷电容 | 贴片陶瓷电容 470pF,±10%,0603,X7R,50V,YAGEO | 电子 | 307010240 | 0
307010240 | 143A | 贴片陶瓷电容 | 贴片陶瓷电容 470pF±100603X7R50V,SamSung,CL10B471KB8NNNC | 电子 | 307010240 | 43
307010238 | 143 | 贴片陶瓷电容 | 贴片陶瓷电容 470pF,±5%,0603,NPO,50V,YAGEO | 电子 | 307010310 | 0
307010310 | 143 | 贴片陶瓷电容 | 贴片陶瓷电容 470pF、±5%、0603、NPO、50V、台湾华新科、0603N471J500LT | 电子 | 307010310 | 25
307011455 | 143 | 贴片陶瓷电容 | 470PF，+/-5%，0603，NPO，50V | 电子 | 307010310 | 0
307010243 | 144 | 贴片陶瓷电容 | 贴片陶瓷电容 4.7nF,±10%,0402,X7R,50V,YAGEO | 电子 | 307010244 | 0
307010244 | 144 | 贴片陶瓷电容 | 贴片陶瓷电容 4.7nF,±10%,0402,X7R,50V,SamSung | 电子 | 307010244 | 2
307010252 | 146 | 贴片陶瓷电容 | 贴片陶瓷电容 4.7uF,+80%/-20%,0805,Y5V,10V,YAGEO | 电子 | 307010253 | 0
307010254 | 146 | 贴片陶瓷电容 | 贴片陶瓷电容 4.7uF,+80%/-20%,0805,Y5V,10V,YAGEO | 电子 | 307010253 | 0
307010256 | 146 | 贴片陶瓷电容 | 贴片陶瓷电容 4.7uF,+80%/-20%,0805,Y5V,10V,SamSung | 电子 | 307010253 | 0
307010255 | 147 | 贴片陶瓷电容 | 贴片陶瓷电容 4.7uF±100603X5R6.3V,SamSung,CL10A475KQ8NNNC | 电子 | 307011717 | 1
307011716 | 147 | 贴片陶瓷电容 | CAP CER X5R;4.7uF;+/-10%;6.3V;0603;0.9mm;ROHS,CL10A475K08NNNC(补) ,SANSUNG | 电子 | 307011717 | 0
307011717 | 147 | 贴片陶瓷电容 | CAP CER X5R;4.7uF;+/-10%;6.3V;0603;0.9mm;ROHS,C0603X5R475K6R3NT ,Eyang; | 电子 | 307011717 | 8
307011718 | 147 | 贴片陶瓷电容 | CAP CER X5R;4.7uF;+/-10%;6.3V;0603;0.9mm;ROHS,CC0603KRX5R5BB475 ,Yageo | 电子 | 307011717 | 0
307010258 | 148 | 贴片陶瓷电容 | 贴片陶瓷电容 4.7pF±0.25pF0603NPO50V,SamSung,CL10C4R7CB8NNNC | 电子 | 307010258 | 6
307010260 | 148 | 贴片陶瓷电容 | 贴片陶瓷电容 4.7pF,±0.25pF,0603,NPO,50V,SamSung | 电子 | 307010258 | 2
307011658 | 148 | 贴片陶瓷电容 | 4.7pF，±0.25pF，0603，NPO，50V，三星，CL10C4R7CB8NNNC， | 电子 | 307010258 | 0
307010302 | 148A | 贴片陶瓷电容 | 贴片陶瓷电容 4.7pF、±0.1pF、0603、NPO、50V、台湾华新科、0603N4R7B500LT | 电子 | 307010302 | 15
307010320 | 148A | 贴片陶瓷电容 | 贴片陶瓷电容 4.7pF、±0.1pF、0603、NPO、50V、台湾华新科、RF18N4R7B500LT | 电子 | 307010302 | 0
307010257 | 149 | 贴片陶瓷电容 | 贴片陶瓷电容 4.7pF,±0.25pF,0402,NPO,50V,MURATA | 电子 | 307010259 | 0
307010259 | 149 | 贴片陶瓷电容 | 贴片陶瓷电容 4.7pF,±0.25pF,0402,NPO,50V,SamSung | 电子 | 307010259 | 22
308010202 | 150 | 普通贴片电阻 | 贴片电阻 1.0k、±1%、0603、1/10W、台湾华新科、WR06X1001FTL | 电子 | 308010296 | 8
308010267 | 150 | 普通贴片电阻 | 1k欧姆贴片电阻 1k、±1%、0603、1/10W、台湾华新科、WR06X1001FTL | 电子 | 308010296 | 0
308010296 | 150 | 普通贴片电阻 | 1k欧姆贴片电阻 1k、±1%、0603、1/10W、台湾华新科、RC0603FR-071KL | 电子 | 308010296 | 23
308010304 | 150A | 普通贴片电阻 | 普通贴片电阻 1K±50603110W,YAGEO,RC0603JR-071K | 电子 | 308010304 | 13
308010421 | 150A | 普通贴片电阻 | 1K，+/-5%，0603，1/16W | 电子 | 308010304 | 0
307010274 | 151 | 贴片陶瓷电容 | 贴片陶瓷电容 820pF,±10%,0402,X7R,50V,YAGEO | 电子 | 307010275 | 0
307010275 | 151 | 贴片陶瓷电容 | 贴片陶瓷电容 820pF,±10%,0402,X7R,50V,SamSung | 电子 | 307010275 | 0
307010265 | 152 | 贴片陶瓷电容 | 贴片陶瓷电容 5.6pF,±0.25pF,0603,NPO,50V,MURATA | 电子 | 307010278 | 0
307010278 | 152 | 贴片陶瓷电容 | 贴片陶瓷电容 5.6pF±0.25pF0603NP050V,SamSung,CL10C5R6CB8NNNC | 电子 | 307010278 | 0
307010121 | 153 | 贴片陶瓷电容 | 贴片陶瓷电容 1uF,±10%,0805,X7R,25V,YAGEO | 电子 | 307010121 | 0
307010282 | 153 | 贴片陶瓷电容 | 贴片陶瓷电容 1uF,±10%,0805,X7R,25V,SamSung | 电子 | 307010121 | 0
307010099 | 154A | 贴片陶瓷电容 | 贴片陶瓷电容 0.5pF±0.25pF0603NPO50V,SamSung,CL10C0R5CB8NNNC | 电子 | 307010099 | 0
307010286 | 154A | 贴片陶瓷电容 | 贴片陶瓷电容 0.5pF±0.25pF0603NPO50V,SAMSUNG,CL10C0R5CB8NNNC | 电子 | 307010099 | 0
307010291 | 154 | 贴片陶瓷电容 | 贴片陶瓷电容 0.5pF、±0.1pF、0603、NPO、50V、台湾华新科、0603N0R5B500LT | 电子 | 307010291 | 28
307010313 | 154 | PLM系统无此料 | PLM系统无此料 | 电子 | 307010291 | #N/A
307011660 | 154 | 贴片陶瓷电容 | 0.5pF，±0.1pF，0603，NPO，50V，三星，CL10C0R5BB8NNNC， | 电子 | 307010291 | 0
307010048 | 155 | 贴片陶瓷电容 | 贴片陶瓷电容 12pF,±5%,0603,NPO,50V,MURATA | 电子 | 307010288 | 0
307010288 | 155 | 贴片陶瓷电容 | 贴片陶瓷电容 12pF,±5%,0603,NPO,50V,SamSung | 电子 | 307010288 | 14
307011433 | 155 | 贴片陶瓷电容 | 12PF，+/-5%，0603，NPO，50V，无，无， | 电子 | 307010288 | 0
307010014 | 156 | 贴片陶瓷电容 | 贴片陶瓷电容 4pF,±0.25PF,0603,NPO,50V,MURATA | 电子 | 307010290 | 0
307010290 | 156 | 贴片陶瓷电容 | 贴片陶瓷电容 4pF±0.25pF0603NPO50V,SamSung,CL10C040CB8NNNC | 电子 | 307010290 | 7
307010293 | 157 | 贴片陶瓷电容 | 贴片陶瓷电容 0.8pF、±0.1pF、0603、NPO、50V、台湾华新科、0603N0R8B500LT | 电子 | 307010293 | 2
307010315 | 157 | 贴片陶瓷电容 | 贴片陶瓷电容 0.8pF、±0.1pF、0603、NPO、50V、台湾华新科、RF18N0R8B500LT | 电子 | 307010293 | 0
307010295 | 158 | 贴片陶瓷电容 | 贴片陶瓷电容 1.2pF、±0.1pF、0603、NPO、50V、台湾华新科、0603N1R2B500LT | 电子 | 307010295 | 13
307010316 | 158 | 贴片陶瓷电容 | 贴片陶瓷电容 1.2pF、±0.1pF、0603、NPO、50V、台湾华新科、RF18N1R2B500LT | 电子 | 307010295 | 1
307010298 | 159 | 贴片陶瓷电容 | 贴片陶瓷电容 1.8pF、±0.1pF、0603、NPO、50V、台湾华新科、0603N1R8B500LT | 电子 | 307010298 | 24
307010353 | 159 | 贴片陶瓷电容 | 贴片陶瓷电容1.8pF、±0.1pF、0603、NPO、50V、台湾华新科、RF18N1R8B500LT | 电子 | 307010298 | 0
307010299 | 160 | 贴片陶瓷电容 | 贴片陶瓷电容 2.2pF、±0.1pF、0603、NPO、50V、台湾华新科、0603N2R2B500LT | 电子 | 307010299 | 16
307010317 | 160 | 贴片陶瓷电容 | 贴片陶瓷电容 2.2pF、±0.1pF、0603、NPO、50V、台湾华新科、0603N2R2B500LT | 电子 | 307010299 | 2
307010203 | 161A | 贴片陶瓷电容 | 贴片陶瓷电容 2.7pF,±0.25PF,0603,COG,50V,MURATA | 电子 | 307011661 | 0
307011661 | 161A | 贴片陶瓷电容 | 2.7pF，±0.25PF，0603，NPO，50V，三星，CL10C2R7CB8NNNC， | 电子 | 307011661 | 0
307010300 | 161 | 贴片陶瓷电容 | 贴片陶瓷电容 2.7pF、±0.1pF、0603、NPO、50V、台湾华新科、0603N2R7B500CT | 电子 | 307010354 | 0
307010354 | 161 | 贴片陶瓷电容 | 贴片陶瓷电容2.7pF、±0.1pF、0603、NPO、50V、台湾华新科、0603N2R7B500LT | 电子 | 307010354 | 21
307010303 | 162 | 贴片陶瓷电容 | 贴片陶瓷电容 5.6pF、±0.1pF、0603、NPO、50V、台湾华新科、0603N5R6B500LT | 电子 | 307010303 | 19
307010355 | 162 | 贴片陶瓷电容 | 贴片陶瓷电容5.6pF、±0.1pF、0603、NPO、50V、台湾华新科、RF18N5R6B500LT | 电子 | 307010303 | 0
307010304 | 163 | 贴片陶瓷电容 | 贴片陶瓷电容 8.2pF、±0.1pF、0603、NPO、50V、台湾华新科、0603N8R2B500LT | 电子 | 307010304 | 6
307010356 | 163 | 贴片陶瓷电容 | 贴片陶瓷电容8.2pF、±0.1pF、0603、NPO、50V、台湾华新科、RF18N8R2B500LT | 电子 | 307010304 | 1
307010043 | 164 | 贴片陶瓷电容 | 贴片陶瓷电容 10pF,±5% ,0603,X7R,50V,MURATA | 电子 | 307010045 | 0
307010045 | 164 | 贴片陶瓷电容 | 贴片陶瓷电容 10pF±50603NPO50V,SamSung,CL10C100JB8NNNC | 电子 | 307010045 | 1
307010305 | 164A | 贴片陶瓷电容 | 贴片陶瓷电容 10pF、±2%、0603、NPO、50V、台湾华新科、0603N100G500LT | 电子 | 307010305 | 34
307010357 | 164A | 贴片陶瓷电容 | 贴片陶瓷电容10pF、±2%、0603、NPO、50V、台湾华新科、RF18N100G500LT | 电子 | 307010305 | 0
307010314 | 170 | 贴片陶瓷电容 | 贴片陶瓷电容 0.7pF、±0.1pF、0603、NPO、50V、台湾华新科、RF18N0R7B500LT | 电子 | 307011636 | 0
307011636 | 170 | 贴片陶瓷电容 | 贴片陶瓷电容 0.7pF、±0.1pF、0603、NPO、50V HH18N0R7B500LTSB | 电子 | 307011636 | 2
307010369 | 171 | 贴片陶瓷电容 | 陶瓷贴片电容 68pF、±5%、0603、NPO、50V、台湾华新科、0603N680J500LT | 电子 | 307010369 | 3
307011452 | 171 | 贴片陶瓷电容 | 68PF，+/-5%，0603，NPO，50V | 电子 | 307010369 | 0
307010319 | 172 | 贴片陶瓷电容 | 贴片陶瓷电容 3.9pF、±0.1pF、0603、NPO、50V、台湾华新科、RF18N3R9B500LT | 电子 | 307010371 | 0
307010371 | 172 | 贴片陶瓷电容 | 贴片陶瓷电容-CAP-0603-NPO-50V-3.9pF ±0.1pF，台湾华新科，0603N3R9B500LT | 电子 | 307010371 | 16
307011713 | 173 | 贴片陶瓷电容 | CAP CER X5R;10uF;+/-20%;6.3V;0603;0.9mm;ROHS,CL10A106M8NQNL,SANSUNG | 电子 | 307011714 | 0
307011714 | 173 | 贴片陶瓷电容 | CAP CER X5R;10uF;+/-20%;6.3V;0603;0.9mm;ROHS,C0603X5R106M6R3NT ,Eyang; | 电子 | 307011714 | 31
307011715 | 173 | 贴片陶瓷电容 | CAP CER X5R;10uF;+/-20%;6.3V;0603;0.9mm;ROHS,CC0603MRX5R5BB106 ,Yageo | 电子 | 307011714 | 0
307011721 | 173 | 贴片陶瓷电容 | 10UF，±20%，0603，X5R，6.3V，Taiyo，JMK107ABJ106MA-T | 电子 | 307011714 | 0
307010157 | 174 | 贴片陶瓷电容 | 贴片陶瓷电容 220pF,±5%,0603,NPO,50V,MURATA | 电子 | 307010414 | 0
307010414 | 174 | 贴片陶瓷电容 | 陶瓷贴片电容-CAP-0603-NPO-50V-220pF ±5% 台湾华新科 0603N221J500CT | 电子 | 307010414 | 9
307011441 | 176 | 贴片陶瓷电容 | 47PF，+/-5%，0603，NPO，50V，无，无， | 电子 | 307011631 | 1
307011631 | 176 | 贴片陶瓷电容 | 47pF，正负5%，0603，NPO，50V，台湾华新科，0603N470G500LT， | 电子 | 307011631 | 20
307010006 | 178 | 贴片陶瓷电容 | 贴片陶瓷电容 2pF±0.25PF0603NPO50V,SamSung,CL10C020CB8NNNC | 电子 | 307010006 | 10
307011657 | 178 | 贴片陶瓷电容 | 2pF，+-0.25pF，0603，NPO，50V，三星，CL10C020CB8NNNC， | 电子 | 307010006 | 0
307011457 | 179 | 贴片陶瓷电容 | 贴片陶瓷电容 3PF，+-0.1PF，0603，NPO，50V，WALSIN，0603N3R0B500LT | 电子 | 307011659 | 0
307011659 | 179 | 贴片陶瓷电容 | 3pF，+/-0.1PF，0603，NPO，50V，三星，CL10C030BB8NNNC， | 电子 | 307011659 | 1
307011664 | 180 | 贴片陶瓷电容 | CAP CER C0G;100pF;+/-5%;25V;0201;0.35mm;ROHS,C0201C0G101J250NT,Eyang | 电子 | 307011664 | 34
307011665 | 180 | 片状陶瓷电容 | CAP CER C0G;100pF;+/-5%;25V;0201;0.35mm;ROHS,GRM0335C1H101J,MURATA | 电子 | 307011664 | 0
307011666 | 180 | 片状陶瓷电容 | CAP CER C0G;100pF;+/-5%;25V;0201;0.35mm;ROHS,CC0201JRNPO8BN101,Yageo | 电子 | 307011664 | 0
307011709 | 180 | 贴片陶瓷电容 | CAP CER C0G;100pF;+/-5%;25V;0201;0.35mm;ROHS,C0201C0G101J250NT ,Eyang; | 电子 | 307011664 | 1
307011667 | 181 | 贴片陶瓷电容 | CAP CER X5R;220nF;+/-10%;6.3V;0201;0.35mm;ROHS,C0201C0G224J250NT,Eyang | 电子 | 307011667 | 6
307011668 | 181 | 片状陶瓷电容 | CAP CER X5R;220nF;+/-10%;6.3V;0201;0.35mm;ROHS,CC0201KRX5R5BB224,Yageo | 电子 | 307011667 | 0
307011808 | 181 | 贴片陶瓷电容 | CC 0201 X5R 220nF ±10% 6.3V,华新科,0201X224K6R3CT | 电子 | 307011667 | 0
307011669 | 182 | 片状陶瓷电容 | CAPCERX7R;10nF;+/-10%;6.3V;0201;0.35mm;ROHS,C0201X5R103K6R3NT,Eyang | 电子 | 307011670 | 0
307011670 | 182 | 贴片陶瓷电容 | CAPCERX7R;10nF;+/-10%;6.3V;0201;0.35mm;ROHS,CC0201KRX5R5BB103,Yageo | 电子 | 307011670 | 16
307011671 | 183 | 贴片陶瓷电容 | CAP CER X7R;1000pF;+/10%;25V;0201;0.35mm;ROHS,C0201X7R102K250NT ,Eyang; | 电子 | 307011673 | 0
307011672 | 183 | 贴片陶瓷电容 | CAP CER X7R;1000pF;+/10%;25V;0201;0.35mm;ROHS ,GRM033R71C102K,MURATA | 电子 | 307011673 | 0
307011673 | 183 | 贴片陶瓷电容 | CAP CER X7R;1nF;+/10%;25V;0201;0.35mm;ROHS,CC0201KRX7R8BB102 ,Yageo; | 电子 | 307011673 | 23
307011733 | 183 | 贴片陶瓷电容 | 1nF，±10%，0201，COG，25V，华新_WALSIN，0201B102K250LT ， | 电子 | 307011673 | 1
307011674 | 184 | 贴片陶瓷电容 | CAP CER X5R;100nF;+/-10%;6.3V;0201;0.35mm;ROHS,C0201X5R104K6R3NT ,Eyang; | 电子 | 307011674 | 27
307011675 | 184 | 贴片陶瓷电容 | CAP CER X5R;100nF;+/-10%;6.3V;0201;0.35mm;ROHS ,CC0201KRX5R5BB104 ,Yageo; | 电子 | 307011674 | 0
307011776 | 184 | 贴片陶瓷电容 | CAPCERX5R;100nF;+/-10%;6.3V;0201;0.35mm;ROHS ,华新_WALSIN;0201X104K6R3LT | 电子 | 307011674 | 0
307011840 | 184 | 贴片陶瓷电容 | 贴片陶瓷电容,100nf,0201,±10%,6.3V,村田,GRM033R60J104KE19D | 电子 | 307011674 | 5
307011676 | 185 | 贴片陶瓷电容 | CAP CER X5R;1uF;+/-20%;6.3V;0201;0.35mm;ROHS,C0201X5R105M6R3NT ,Eyang; | 电子 | 307011676 | 25
307011677 | 185 | 贴片陶瓷电容 | CAP CER X5R;1uF;+/-20%;6.3V;0201;0.35mm;ROHS ,CC0201MRX5R5BB105 ,Yageo; | 电子 | 307011676 | 0
307011802 | 185 | 贴片陶瓷电容 | CC 0201 X5R 1uF ±20% 6.3V,华新科,0201X105M6R3CT | 电子 | 307011676 | 1
307011681 | 186 | 贴片陶瓷电容 | CAP CER C0G;0.5pF;+/-0.25pF;25V;0201;0.35mm;ROH ,C0201C0G0R5C250NT ,Eyang; | 电子 | 307011681 | 3
307011682 | 186 | 贴片陶瓷电容 | CAP CER C0G;0.5pF;+/-0.25pF;25V;0201;0.35mm;ROH,CC0201CRNPO9BN0R5 ,Yageo; | 电子 | 307011681 | 0
307011683 | 187 | 贴片陶瓷电容 | CAP CER C0G;1pF;+/-0.25pF;25V;0201;0.35mm;ROHS,C0201C0G1R0C250NT ,Eyang; | 电子 | 307011683 | 5
307011684 | 187 | 贴片陶瓷电容 | CAP CER C0G;1pF;+/-0.25pF;25V;0201;0.35mm;ROHS ,C0201C0G1R0C250NT,Yageo; | 电子 | 307011683 | 0
307011801 | 187 | 贴片陶瓷电容 | CC 0201 NPO 1.0pF ±0.25pF 25V,华新科,0201N1R0C250LT | 电子 | 307011683 | 0
307011842 | 187 | 贴片陶瓷电容 | CAPCERC0G,0201,COG,1.0pF,±0.25pF,25V,GRM0335C1E1R0CA01#,murata | 电子 | 307011683 | 0
307011685 | 188 | 贴片陶瓷电容 | CAP CER C0G;1.2pF;+/-0.25pF;25V;0201;0.35mm;ROHS,C0201C0G1R2C250NT ,Eyang; | 电子 | 307011685 | 2
307011687 | 188 | 贴片陶瓷电容 | CAP CER C0G;1.2pF;+/-0.25pF;25V;0201;0.35mm;ROHS,C0201C0G1R2C250NT ,Yageo; | 电子 | 307011685 | 0
307011688 | 189 | 贴片陶瓷电容 | CAP CER C0G;2.2pF;+/-0.25pF;25V;0201;0.35mm;ROHS,C0201C0G2R2C250NT ,Eyang; | 电子 | 307011688 | 4
307011689 | 189 | 贴片陶瓷电容 | CAP CER C0G;2.2pF;+/-0.25pF;25V;0201;0.35mm;ROHS,CC0201CRNPO9BN2R2 ,Yageo; | 电子 | 307011688 | 0
307011803 | 189 | 贴片陶瓷电容 | CR 0201 NPO 2.2pF ±0.25pF 25V,华新科,0201N2R2C250LT | 电子 | 307011688 | 0
307011690 | 190 | 贴片陶瓷电容 | CAP CER C0G;2.7pF;+/-0.25pF;25V;0201;0.35mm;ROHS,C0201C0G2R7C250NT ,Eyang; | 电子 | 307011690 | 2
307011691 | 190 | 贴片陶瓷电容 | CAP CER C0G;2.7pF;+/-0.25pF;25V;0201;0.35mm;ROHS,CC0201CRNPO9BN2R7 ,Yageo; | 电子 | 307011690 | 0
307011692 | 191 | 贴片陶瓷电容 | CAP CER C0G;3.3pF;+/-0.25pF;25V;0201;0.35mm;ROHS,C0201C0G3R3C250NT ,Eyang; | 电子 | 307011692 | 3
307011693 | 191 | 贴片陶瓷电容 | CAP CER C0G;3.3pF;+/-0.25pF;25V;0201;0.35mm;ROHS,CC0201CRNPO9BN3R3 ,Yageo; | 电子 | 307011692 | 0
307011694 | 192 | 贴片陶瓷电容 | CAP CER C0G;3.9pF;+/-0.25pF;25V;0201;0.35mm;ROHS ,C0201C0G3R9C250NT ,Eyang; | 电子 | 307011694 | 5
307011695 | 192 | 贴片陶瓷电容 | CAP CER C0G;3.9pF;+/-0.25pF;25V;0201;0.35mm;ROHS,GRM0335C1E3R9C ,MURATA | 电子 | 307011694 | 0
307011696 | 192 | 贴片陶瓷电容 | CAP CER C0G;3.9pF;+/-0.25pF;25V;0201;0.35mm;ROHS,CC0201CRNPO9BN3R9 ,Yageo; | 电子 | 307011694 | 0
307011697 | 193 | 贴片陶瓷电容 | CAP CER C0G;8.2pF;+/-0.25pF;25V;0201;0.35mm;ROHS,C0201C0G8R2C250NT ,Eyang; | 电子 | 307011697 | 4
307011698 | 193 | 贴片陶瓷电容 | CAP CER C0G;8.2pF;+/-0.25pF;25V;0201;0.35mm;ROHS,CC0201CRNPO9BN8R2 ,Yageo; | 电子 | 307011697 | 0
307011832 | 193A | 贴片陶瓷电容 | CC 0201 NPO 8.2pF ±0.5pF 25V,华新科,0201N8R2D250LT | 电子 | 307011832 | 1
307011855 | 193A | 贴片陶瓷电容 | CAPCERC0G,0201,cog,8.2pF,±0.5pF,25V,murata,GRM0335C1E8R2CA01# | 电子 | 307011832 | 0
307011699 | 194 | 贴片陶瓷电容 | CAP CER C0G;10pF;+/-5%;25V;0201;0.35mm;ROHS,CC0201JRNPO8BN100 ,Yageo; | 电子 | 307011700 | 0
307011700 | 194 | 贴片陶瓷电容 | CAP CER C0G;10pF;+/-5%;25V;0201;0.35mm;ROHS,C0201C0G100J250NT ,Eyang; | 电子 | 307011700 | 9
307011734 | 194 | 贴片陶瓷电容 | 10PF，±5%，0201，COG，25V，华新_WALSIN，0201N100J250LT | 电子 | 307011700 | 0
307011857 | 194 | 贴片陶瓷电容 | CAPCERC0G,0201,cog,10pF,±5%,25V,murata,GRM0335C1E100JA01# | 电子 | 307011700 | 0
307011701 | 195 | 贴片陶瓷电容 | CAP CER C0G;15pF;+/-5%;25V;0201;0.35mm;ROHS,CC0201JRNPO8BN150 ,Yageo; | 电子 | 307011702 | 0
307011702 | 195 | 贴片陶瓷电容 | CAP CER C0G;15pF;+/-5%;25V;0201;0.35mm;ROHS,C0201C0G150J250NT ,Eyang; | 电子 | 307011702 | 8
307011798 | 195 | 贴片陶瓷电容 | CC 0201 X7R 15PF ±5% 25V,华新科,0201N150J250LT | 电子 | 307011702 | 0
307011860 | 195 | 贴片陶瓷电容 | CAPCERC0G,0201,cog,15pF,±5%,25V,murata,GRM0335C1E150JA01# | 电子 | 307011702 | 0
307011703 | 196 | 贴片陶瓷电容 | CAP CER C0G;22pF;+/-5%;25V;0201;0.35mm;ROHS,C0201C0G220J250NT ,Eyang; | 电子 | 307011703 | 5
307011704 | 196 | 贴片陶瓷电容 | CAP CER C0G;22pF;+/-5%;25V;0201;0.35mm;ROHS,GRM0335C1E220JA01D ,MURATA | 电子 | 307011703 | 0
307011705 | 196 | 贴片陶瓷电容 | CAP CER C0G;22pF;+/-5%;25V;0201;0.35mm;ROHS,CC0201JRNPO8BN220 ,Yageo | 电子 | 307011703 | 0
307011809 | 196 | 贴片陶瓷电容 | CC 0201 NPO 22pF ±5% 25V,华新科,0201N220J250LT | 电子 | 307011703 | 0
307011706 | 197 | 贴片陶瓷电容 | CAP CER C0G;33pF;+/-5%;25V;0201;0.35mm;ROHS,C0201C0G330J250NT ,Eyang; | 电子 | 307011706 | 11
307011707 | 197 | 贴片陶瓷电容 | CAP CER C0G;33pF;+/-5%;25V;0201;0.35mm;ROHS,GRM0335C1E330J ,MURATA | 电子 | 307011706 | 0
307011708 | 197 | 贴片陶瓷电容 | CAP CER C0G;33pF;+/-5%;25V;0201;0.35mm;ROHS,CC0201JRNPO8BN330 ,Yageo | 电子 | 307011706 | 0
307011820 | 197 | 贴片陶瓷电容 | CC 0201 NPO 33pF ±5% 25V,华新科,0201N330J250LT | 电子 | 307011706 | 0
307011719 | 198 | 贴片陶瓷电容 | CAP CER X5R;22uF;+/-20%;6.3V;0603;0.8mm;ROHS,CC0603MRX5R5BB226 ,Eyang; | 电子 | 307011719 | 11
307011720 | 198 | 贴片陶瓷电容 | CAP CER X5R;22uF;+/-20%;6.3V;0603;0.8mm;ROHS,C0603X5R226M6R3NRK ,Yageo | 电子 | 307011719 | 0
307011736 | 199 | 贴片陶瓷电容 | 470P，±10%，0201，COG，25V，华新_WALSIN，0201B471K250CT， | 电子 | 307011736 | 19
307011824 | 199 | 贴片陶瓷电容 | CC 0201 X7R 470PF ±10% 25V,murata,0201B471K250CT | 电子 | 307011736 | 1
307011765 | 201 | 贴片陶瓷电容 | 47P，±5%，0201，COG，50V，华新_WALSIN，0201N470J500LT | 电子 | 307011765 | 6
307011868 | 201 | 贴片陶瓷电容 | CAPCERC0G;47pF;±5%;25V;0201;0.35mm,GRM0335C1E470JA01#,murata | 电子 | 307011765 | 0
307011768 | 203 | 贴片陶瓷电容 | CAP CER C0G;12pF;+/-5%;25V;0201;0.35mm;ROHS,C0201C0G120J250NT，Eyang | 电子 | 307011777 | 0
307011777 | 203 | 贴片陶瓷电容 | CAPCERC0G;12pF;+/-5%;25V;0201;0.35mm;ROHS,华新_WALSIN,0201N120J250LT | 电子 | 307011777 | 9
307011858 | 203 | 贴片陶瓷电容 | CAPCERC0G,0201,cog,12pF,±5%,25V,murata,GRM0335C1E120JA01# | 电子 | 307011777 | 0
307011769 | 204 | 贴片陶瓷电容 | CAP CER C0G;5.6pF;±0.25pF;25V;0201;0.35mm;ROHS,C0201C0G5R6C250NT，Eyang | 电子 | 307011779 | 0
307011779 | 204 | 贴片陶瓷电容 | CAPCERC0G;5.6pF;±0.25pF;25V;0201;0.35mm;ROHS,华新_WALSIN,0201N5R6C250LT | 电子 | 307011779 | 6
307011851 | 204 | 贴片陶瓷电容 | CAPCERC0G,0201,cog,5.6,pF±0.25pF,25V,murata,GRM0335C1E5R6CA01# | 电子 | 307011779 | 0
307011780 | 205 | 贴片陶瓷电容 | 6pF;±0.25pF;25V;0201;0.35mm;ROHS ,0201N6R0C250LT,华新_WALSIN | 电子 | 307011780 | 0
307011852 | 205 | 贴片陶瓷电容 | CAPCERC0G,0201,cog,6pF,±0.25pF,25V,murata,GRM0335C1E6R0CA01# | 电子 | 307011780 | 0
307011781 | 206 | 贴片陶瓷电容 | CAPCERC0G;18pF;+/-5%;25V;0201;0.35mm;ROHS,0201N180J250LT ,华新_WALSIN | 电子 | 307011781 | 5
307011863 | 206 | 贴片陶瓷电容 | CAPCERC0G,0201,cog,18pF,±5%,25V,murata,GRM0335C1E180JA01# | 电子 | 307011781 | 0
307011782 | 207 | 贴片陶瓷电容 | CAPCERC0G;39pF;+/-5%;25V;0201;0.35mm;ROHS,0201N390J250LT ,华新_WALSIN | 电子 | 307011782 | 3
307011867 | 207 | 贴片陶瓷电容 | CAPCERC0G;39pF;±5%;25V;0201;0.35mm,GRM0335C1E390JA01#,murata | 电子 | 307011782 | 0
307011785 | 208 | 贴片陶瓷电容 | 4.7uF，+/-20%，0402，陶瓷，6.3V，华新_WALSIN，0402X475M6R3CT， | 电子 | 307011786 | 0
307011786 | 208 | 贴片陶瓷电容 | 4.7uF，+/-20%，0402，陶瓷，6.3V，Samsang，CL05A475MQ9NNNC， | 电子 | 307011786 | 4
307011787 | 208 | 贴片陶瓷电容 | 4.7uF，+/-20%，0402，陶瓷，6.3V，Yageo，CC0402MKX5R5BN475， | 电子 | 307011786 | 0
307011813 | 209 | 贴片陶瓷电容 | CC 0201 NPO 2.0pF ±0.25pF 25V,华新科,0201N2R0C250LT | 电子 | 307011813 | 4
307011844 | 209 | 贴片陶瓷电容 | CAPCERC0G,0201,cog,2pF,±0.25pF,25V,murata,GRM0335C1E2R0CA01# | 电子 | 307011813 | 0
307011828 | 210 | 贴片陶瓷电容 | CC 0201 NPO 56pF ±5% 25V,华新科,0201N560J250LT | 电子 | 307011828 | 1
307011869 | 210 | 贴片陶瓷电容 | CAPCERC0G;56pF;±5%;25V;0201;0.35mm,GRM0335C1E560JA01#,murata | 电子 | 307011828 | 0
307011829 | 211 | 贴片陶瓷电容 | CC 0201 NPO 5.0pF ±0.25pF 50V,华新科,0201N5R0C500LT | 电子 | 307011850 | 0
307011850 | 211 | 贴片陶瓷电容 | CAPCERC0G,0201,cog,5pF,±0.25pF,25V,murata,GRM0335C1E5R0CA01# | 电子 | 307011850 | 3
307020003 | 213 | 钽电解 | 钽电容 10uF,±10%,A型,10V,镍银,AVX,TAJA106K010RNJ | 电子 | 307020042 | 0
307020042 | 213 | 钽电容 | 钽电容 10uF,±10%,A型,10V,镍银,sunlord,TC212A106K010Y | 电子 | 307020042 | 0
307020010 | 214 | 钽电解 | 钽电容 47UF,±10%,B型,10V,镍银,AVX | 电子 | 307020046 | 0
307020046 | 214 | 钽电容 | 钽电容 47UF,±10%,B型,10V,镍银，sunlord ， sunlord，TC212B476K010B | 电子 | 307020046 | 6
307020014 | 215 | 钽电容 | 钽电容 1uF,±20%,A型,16V,镍银,AVX,TAJA105M016RNJ | 电子 | 307020043 | 0
307020043 | 215 | 钽电容 | 1uF，±20%，A型，16V，镍银，sunlord，TC212A105K016B | 电子 | 307020043 | 0
307020015 | 216 | 钽电容 | 钽电容 4,7UF,±10%,A型,16V,镍银,AVX,TAJA475K016RNJ | 电子 | 307020044 | 0
307020044 | 216 | 钽电容 | 4.7uF，±10%，A型，16V，镍银，sunlord，TC212A475K016B | 电子 | 307020044 | 0
307020017 | 217 | 钽电容 | 钽电容 2,2uF,±10%,A型,16V镍银,AVX,TAJA225K016RNJ | 电子 | 307020045 | 0
307020045 | 217 | 钽电容 | 2.2uF，±10%，A型，16V，镍银，sunlord，TC212A225K016B | 电子 | 307020045 | 0
307030008 | 218 | 电解电容 | 电解电容 插件，220uF，-20% /+80%，6*8mm，16V，华冠 | 电子 | 307030009 | 0
307030009 | 218 | 电解电容 | 电解电容 插件，220uF，-20% /+80%，6*8mm，16V，鑫富晶 | 电子 | 307030009 | 1
307030010 | 219 | 电解电容 | 电解电容 贴片，10uF，±20%，5.4*4mm,25V,XIANKE | 电子 | 307030010 | 0
307030108 | 219 | 电解电容 | 贴片铝电解电容，10uF，±20%，5.4*4mm，25V，华冠，VT11E100M0405 | 电子 | 307030010 | 0
307030011 | 220 | 电解电容 | 电解电容 贴片，68uF，±20%，6.3*5.4mm,25V,XIANKE | 电子 | 307030011 | 0
307030109 | 220 | 电解电容 | 贴片铝电解电容，68uF，±20%，6.3*5.4mm，25V，华冠，VT11E680M0605 | 电子 | 307030011 | 0
307030012 | 221 | 电解电容 | 电解电容 贴片，100uF，±20%，6.3*5.4mm,16V,XIANKE | 电子 | 307030012 | 0
307030110 | 221 | 电解电容 | 贴片铝电解电容，100uF，±20%，6.3*5.4mm，16V，华冠，VT11C101M0605 | 电子 | 307030012 | 0
307030013 | 222 | 电解电容 | 电解电容 插件，470uF，±20%，13X8.4，25V，鑫富晶 | 电子 | 307030013 | 1
307030111 | 222 | 电解电容 | 插件铝电解电容，470uF，±20%，14*8mm，25V，华冠，RT11E471M0814 | 电子 | 307030013 | 0
307040009 | 232 | 微波电容 | 微波贴片电容 10pF、±5%、0603、250V、DLC、DLC75P100JW251NT | 电子 | 307040009 | 24
307040138 | 232 | 微波电容 | 10pF，J，0603，RF，250V，风华高科，0603RF100J251NT | 电子 | 307040009 | 0
307040100 | 234 | 微波电容 | 47pF，±5%，0603，NC，250V，DLC，DLC75P470JW251NT | 电子 | 307040100 | 6
307040139 | 234 | 微波电容 | 47pF，J，0603，RF，250V，风华高科，0603RF330J251NT | 电子 | 307040100 | 0
308010010 | 235 | 普通贴片电阻 | 普通贴片电阻 0.39R±1120614W华新科,WW12XR390FTL | 电子 | 308010010 | 9
308010042 | 235 | 普通贴片电阻 | 普通贴片电阻 0.39R,±1%,1206,1/4W,YAGEO | 电子 | 308010010 | 4
308010011 | 236 | 普通贴片电阻 | 普通贴片电阻 0R,±5%,0603,1/10W,YAGEO | 电子 | 308010150 | 20
308010150 | 236 | 普通贴片电阻 | 贴片电阻 0R、±5%、0603、1/10W、台湾华新科、WR06X000PTL | 电子 | 308010150 | 54
308010344 | 236 | 普通贴片电阻 | 贴片电阻 0R、±5%、0603、1/10W、台湾国巨、RC0603FR-070RL | 电子 | 308010150 | 1
308010419 | 236 | 普通贴片电阻 | 0R，+/-5%，0603，1/16W | 电子 | 308010150 | 5
308010260 | 236A | 普通贴片电阻 | 0欧姆贴片电阻 0R、±1%、0603、1/10W、台湾华新科、WR06X000PTL | 电子 | 308010260 | 1
308010325 | 236A | 普通贴片电阻 | 贴片电阻 0R,±1%,0603,1/10W,YAGEO | 电子 | 308010260 | 0
308010015 | 237 | 普通贴片电阻 | 普通贴片电阻 0R±50402116W,YAGEO,RC0402JR-070RL | 电子 | 308010015 | 115
308010667 | 237 | 片状电阻 | RES FILM;0;1A;0402;0.4mm;ROHS,RC0402JR-070RL ,Yageo; | 电子 | 308010015 | 0
308010158 | 238A | 普通贴片电阻 | 贴片电阻 10R、±1%、0603、1/10W、台湾华新科、WR06X10R0FTL | 电子 | 308010158 | 35
308010259 | 238A | 普通贴片电阻 | 10欧姆贴片电阻 10R、±1%、0603、1/10W、台湾华新科、RC0603FR-0710RL | 电子 | 308010158 | 0
308010349 | 238A | 普通贴片电阻 | 贴片电阻 10R、±1%、0603、1/10W、风华高科、RS-03K100FT | 电子 | 308010158 | 0
308010306 | 238 | 普通贴片电阻 | 普通贴片电阻 10R,±5%,0603,1/10W,YAGEO | 电子 | 308010018 | 0
308010018 | 238 | 普通贴片电阻 | 普通贴片电阻 10R±50603110W,YAGEO,RC0603JR-0710R | 电子 | 308010018 | 7
308010475 | 238 | 普通贴片电阻 | 10R，+/-5%，0603，1/16W，无，无 | 电子 | 308010018 | 0
308010022 | 239 | 普通贴片电阻 | 普通贴片电阻 15R,±5%,0603,1/10W,YAGEO | 电子 | 308010022 | 2
308010426 | 239 | 普通贴片电阻 | 15R，+/-5%，0603，1/16W，无，无 | 电子 | 308010022 | 0
308010030 | 240 | 普通贴片电阻 | 普通贴片电阻 33R,±5%,0402,1/16W,YAGEO | 电子 | 308010148 | 0
308010148 | 240 | 普通贴片电阻 | 普通贴片电阻 33R±50402116W,YAGEO,RC0402JR-0733RL | 电子 | 308010148 | 21
308010031 | 241 | 普通贴片电阻 | 普通贴片电阻 33R±50603110W,YAGEO,RC0603JR-0733RL | 电子 | 308010031 | 6
308010467 | 241 | 普通贴片电阻 | 33R，+/-5%，0603，1/16W，无，无 | 电子 | 308010031 | 0
308010037 | 242 | 普通贴片电阻 | 普通贴片电阻 51R,±5%,0402,1/16W,YAGEO | 电子 | 308010398 | 0
308010398 | 242 | 普通贴片电阻 | 贴片电阻 51R，±5%，0402，1/16W，YAGEO | 电子 | 308010398 | 16
308010044 | 243 | 普通贴片电阻 | 普通贴片电阻 100R±50603110W,YAGEO,RC0603JR-07100R | 电子 | 308010044 | 11
308010045 | 243 | 普通贴片电阻 | 普通贴片电阻 100R±5116W0603,YAGEO,RC0603JR-07100R | 电子 | 308010044 | 0
308010420 | 243 | 普通贴片电阻 | 100R，+/-5%，0603，1/16W | 电子 | 308010044 | 0
308010049 | 244 | 普通贴片电阻 | 普通贴片电阻 10K±10402116W,YAGEO,RC0402FR-0710KL | 电子 | 308010047 | 2
308010808 | 244 | 普通贴片电阻 | 普通贴片电阻，10K，1%，0402，1/16W，YAGEO | 电子 | 308010047 | 0
308010051 | 245 | 普通贴片电阻 | 普通贴片电阻 100K±10402116W,WALSIN,WR04X1003FTL | 电子 | 308010051 | 21
308010682 | 245 | 普通贴片电阻 | 100K，±1%，0402，1/16 W，华新科技，WR04 | 电子 | 308010051 | 2
308010081 | 249 | 普通贴片电阻 | 普通贴片电阻 200R,±5%,0402,1/16W,YAGEO | 电子 | 308010085 | 0
308010085 | 249 | 普通贴片电阻 | 普通贴片电阻 220R±50402116W,YAGEO,RC0402JR-07220RL | 电子 | 308010085 | 55
308010122 | 255 | 普通贴片电阻 | 普通贴片电阻 4.7K±50402116W,YAGEO,RC0402JR-074K7L | 电子 | 308010122 | 51
308010331 | 255 | 普通贴片电阻 | 普通贴片电阻 4.7K±50402116W,YAGEO,RC0402JR-074K7L | 电子 | 308010122 | 0
308010125 | 256 | 普通贴片电阻 | 普通贴片电阻 47K±50603110W,YAGEO,RC0603JR-0747K | 电子 | 308010125 | 24
308010445 | 256 | 普通贴片电阻 | 47K，+/-5%，0603，1/16W，无，无 | 电子 | 308010125 | 0
308010126 | 259 | 普通贴片电阻 | 普通贴片电阻 47K,±5%,0805,1/8W,YAGEO | 电子 | 308010149 | 0
308010149 | 259 | 普通贴片电阻 | 普通贴片电阻 47K,±5%,0805,1/8W,华新科 | 电子 | 308010149 | 0
308010155 | 260 | 普通贴片电阻 | 贴片电阻 5.6R、±1%、0603、1/10W、台湾华新科、WR06X5R60FTL | 电子 | 308010155 | 32
308010294 | 260 | 普通贴片电阻 | 5.6欧姆贴片电阻 5.6R、±1%、0603、1/10W、台湾华新科、RC0603FR-075R6L | 电子 | 308010155 | 0
308010159 | 261 | 普通贴片电阻 | 贴片电阻 12R、±1%、0603、1/10W、台湾华新科、WR06X12R0FTL | 电子 | 308010159 | 26
308010262 | 261 | 普通贴片电阻 | 12欧姆贴片电阻 12R、±1%、0603、1/10W、台湾华新科、WR06X12R0FTL | 电子 | 308010159 | 6
308010161 | 262 | 普通贴片电阻 | 贴片电阻 18R、±1%、0603、1/10W、台湾华新科、WR06X18R0FTL | 电子 | 308010161 | 20
308010354 | 262 | 普通贴片电阻 | 贴片电阻 18R、±1%、0603、1/10W、台湾国巨、RC0603FR-0718RL | 电子 | 308010161 | 0
308010164 | 263 | 普通贴片电阻 | 贴片电阻 24R、±1%、0603、1/10W、台湾华新科、WR06X24R0FTL | 电子 | 308010164 | 15
308010356 | 263 | 普通贴片电阻 | 贴片电阻 24R、±1%、0603、1/10W、台湾国巨、RC0603FR-0724RL | 电子 | 308010164 | 0
308010166 | 264 | 普通贴片电阻 | 贴片电阻 30R、±1%、0603、1/10W、台湾华新科、WR06X30R0FTL | 电子 | 308010166 | 14
308010359 | 264 | 普通贴片电阻 | 贴片电阻 30R、±1%、0603、1/10W、风华高科、RS-03K300FT | 电子 | 308010166 | 0
308010172 | 265 | 普通贴片电阻 | 贴片电阻 51R、±1%、0603、1/10W、台湾华新科、WR06X51R0FTL | 电子 | 308010172 | 42
308010360 | 265 | 普通贴片电阻 | 贴片电阻 51R、±1%、0603、1/10W、台湾国巨、RC0603FR-0751RL | 电子 | 308010172 | 0
308010361 | 265 | 普通贴片电阻 | 贴片电阻 51R、±1%、0603、1/10W、风华高科、RS-03K510FT | 电子 | 308010172 | 0
308010177 | 266 | 普通贴片电阻 | 贴片电阻 82R、±1%、0603、1/10W、台湾华新科、WR06X82R0FTL | 电子 | 308010177 | 31
308010378 | 266 | 普通贴片电阻 | 贴片电阻 82R、±1%、0603、1/10W、台湾国巨、RC0603FR-0782RL | 电子 | 308010177 | 0
308010178 | 267 | 普通贴片电阻 | 贴片电阻 91R、±1%、0603、1/10W、台湾华新科、WR06X91R0FTL | 电子 | 308010178 | 6
308010315 | 267 | 普通贴片电阻 | 91欧姆贴片电阻 91R、±1%、0603、1/10W、台湾华新科、WR06X91R0FTL | 电子 | 308010178 | 3
308010186 | 268 | 普通贴片电阻 | 贴片电阻 180R、±1%、0603、1/10W、台湾华新科、WR06X1800FTL | 电子 | 308010186 | 8
308010264 | 268 | 普通贴片电阻 | 180欧姆贴片电阻 180R、±1%、0603、1/10W、台湾华新科、WR06X1800FTL | 电子 | 308010186 | 7
308010191 | 269 | 普通贴片电阻 | 贴片电阻 300R、±1%、0603、1/10W、台湾华新科、WR06X3000FTL | 电子 | 308010191 | 19
308010389 | 269 | 普通贴片电阻 | 贴片电阻 300R、±1%、0603、1/10W、风华高科、RS-03K301FT | 电子 | 308010191 | 0
308010210 | 272 | 普通贴片电阻 | 贴片电阻 4.7k、±1%、0603、1/10W、台湾华新科、WR06X4.701FTL | 电子 | 308010210 | 39
308010310 | 272 | 普通贴片电阻 | 4.7k欧姆贴片电阻 4.7k、±1%、0603、1/10W、台湾华新科、RC0603FR-074K7L | 电子 | 308010210 | 0
308010213 | 274 | 普通贴片电阻 | 贴片电阻 10k、±1%、0603、1/10W、台湾华新科、WR06X1002FTL | 电子 | 308010213 | 43
308010311 | 274 | 普通贴片电阻 | 10k欧姆贴片电阻 10k、±1%、0603、1/10W、台湾华新科、RC0603FR-0710KL | 电子 | 308010213 | 0
308010012 | 276 | 普通贴片电阻 | 普通贴片电阻 0R±5080518W,YAGEO,RC0805JR-070RL | 电子 | 308010650 | 3
308010650 | 276 | 普通贴片电阻 | 0R，±5%，0805，1/8W，台湾华新科，WR08X000PTL | 电子 | 308010650 | 26
308010237 | 277 | 普通贴片电阻 | 贴片电阻 0R、±5%、1206、1/8W、台湾华新科、WR12X000PTL | 电子 | 308010394 | 0
308010394 | 277 | 普通贴片电阻 | 普通贴片电阻 0R,±5%,1206（3216）,1/4W,YAGEO，RC1206JR-070RL | 电子 | 308010394 | 17
308010460 | 277 | 普通贴片电阻 | 0R，+/-5%，1206，1/8W，无，无 | 电子 | 308010394 | 0
308010257 | 278 | 普通贴片电阻 | 100k欧姆贴片电阻 100k、±1%、0603、1/10W、台湾华新科、WR06X1003FTL | 电子 | 308010217 | 5
308010303 | 278 | 普通贴片电阻 | 100k欧姆贴片电阻 100k、±1%、0603、1/10W、台湾华新科、RC0603FR-07100KL | 电子 | 308010217 | 0
308010217 | 278 | 普通贴片电阻 | 贴片电阻 100k、±1%、0603、1/10W、台湾华新科、WR06X1003FTL | 电子 | 308010217 | 11
308010198 | 279 | 普通贴片电阻 | 贴片电阻 560R、±1%、0603、1/10W、台湾华新科、WR06X5600FTL | 电子 | 308010316 | 0
308010316 | 279 | 普通贴片电阻 | 560欧姆贴片电阻 560R、±1%、0603、1/10W、台湾华新科、RC0603FR-07560RL | 电子 | 308010316 | 2
308010334 | 280 | 普通贴片电阻 | 贴片电阻 3.6R、±1%、0603、1/10W、台湾华新科、WR06X3R60FTL | 电子 | 308010334 | 5
308010405 | 280 | 普通贴片电阻-1 | 贴片电阻 3.6R、±1%、0603、1/10W、台湾国巨、RC0603FR-073R6L | 电子 | 308010334 | 0
308010330 | 281 | 普通贴片电阻 | 普通贴片电阻 2.2R±50603110W,YAGEO,RC0603JR-072R2 | 电子 | 308010330 | 2
308010437 | 281 | 普通贴片电阻 | 2.2R，+/-5%，0603，1/16W，无，无 | 电子 | 308010330 | 1
308010192 | 282 | 普通贴片电阻 | 贴片电阻 330R、±1%、0603、1/10W、台湾华新科、WR06X3300FTL | 电子 | 308010293 | 1
308010293 | 282 | 普通贴片电阻 | 330欧姆贴片电阻 330R、±1%、0603、1/10W、台湾华新科、WR06X3300FTL | 电子 | 308010293 | 2
308010438 | 282A | 普通贴片电阻 | 普通贴片电阻 330R，+-5，0603，116W,WALSIN,WR06X331 JTL | 电子 | 308010438 | 5
308010639 | 282A | 普通贴片电阻 | 330R,+/-5%,0603,YAGEO | 电子 | 308010438 | 3
308010662 | 283 | 普通贴片电阻 | 0Ω，+/-5%，0201，1/20W，Yageo，RC0201JR-070RL | 电子 | 308010662 | 26
308010724 | 283 | 普通贴片电阻 | 0Ω，+/-5%，0201，1/20W，WR02X000 PAL，华新 | 电子 | 308010662 | 0
308010814 | 283 | 普通贴片电阻 | 0Ω，+/-5%，0201，1/20W，厚声,0201WMJ0000TCE | 电子 | 308010662 | 0
308010689 | 283A | 普通贴片电阻 | 0Ω，±1%，0201，1/20W，-55~+155℃，华新_WALSIN，WR02X0000FAL | 电子 | 308010689 | 4
308010813 | 283A | 普通贴片电阻 | 0Ω，±1%，0201，1/20W，-55~+155℃，厚声,0201WMF0000TCE | 电子 | 308010689 | 0
308010670 | 284 | 普通贴片电阻 | RES FILM;82;+/-5%;1/20w;0201;0.3mm;ROHS,RC0201JR-0782RL ,Yageo; | 电子 | 308010670 | 3
308010727 | 284 | 普通贴片电阻 | RES FILM;82;+/-5%;1/20w;0201;0.3mm;ROHS,WR02X820 JAL,华新 | 电子 | 308010670 | 0
308010816 | 284 | 普通贴片电阻 | RES FILM;82;+/-5%;1/20w;0201;0.3mm;ROHS,厚声,0201WMJ0820TCE | 电子 | 308010670 | 0
308010671 | 285 | 片状电阻 | RES FILM;100;+/-5%;1/20w;0201;0.3mm;ROHS,RC0201JR-07100RL ,Yageo; | 电子 | 308010686 | 0
308010686 | 285 | 普通贴片电阻 | 100Ω，±5%，0201，1/20 ，-55~+125℃，华新_WALSIN，WR02X101 JAL | 电子 | 308010686 | 21
308010817 | 285 | 普通贴片电阻 | RES FILM;100;+/-5%;1/20w;0201;0.3mm;ROHS,厚声,0201WMJ0101TCE | 电子 | 308010686 | 0
308010672 | 286 | 普通贴片电阻 | RES FILM;1K;+/-5%;1/20w;0201;0.3mm;ROHS,RC0201JR-071KL ,Yageo; | 电子 | 308010672 | 30
308010691 | 286 | 普通贴片电阻 | 1KΩ，±5%，0201，1/20 ，-55~+125℃，华新_WALSIN，WR02X102 JAL | 电子 | 308010672 | 1
308010828 | 286 | 普通贴片电阻 | 1KΩ，±5%，0201，1/20，-55~+125℃，厚声,0201WMJ0102TCE | 电子 | 308010672 | 0
308010673 | 287 | 片状电阻 | RES FILM;4.7K;+/-5%;1/20w;0201;0.3mm;ROHS,RC0201JR-074K7L ,Yageo | 电子 | 308010684 | 0
308010684 | 287 | 普通贴片电阻 | 4.7KΩ，±5%，0201，1/20 ，-55~+125℃，华新_WALSIN，WR02X472 JAL | 电子 | 308010684 | 21
308010833 | 287 | 普通贴片电阻 | 4.7KΩ，±5%，0201，1/20，-55~+125℃，厚声,0201WMJ0472TCE | 电子 | 308010684 | 0
308010676 | 288 | 普通贴片电阻 | RES FILM;10K;+/-5%;1/20w;0201;0.3mm;ROHS,RC0201JR-0710KL ,Yageo; | 电子 | 308010730 | 0
308010730 | 288 | 普通贴片电阻 | RES FILM;10K;+/-5%;1/20w;0201;0.3mm;ROHS,WR02X103 JAL,华新 | 电子 | 308010730 | 26
308010823 | 288 | 普通贴片电阻 | RES FILM;10K;+/-5%;1/20w;0201;0.3mm;ROHS,厚声,0201WMJ0103TCE | 电子 | 308010730 | 0
308010687 | 288A | 普通贴片电阻 | 10KΩ，±1%，0201，1/20W，-55~125℃，华新_WALSIN，WR02X1002FAL | 电子 | 308010687 | 6
308010822 | 288A | 普通贴片电阻 | 10KΩ，±1%，0201，1/20W，-55~125℃，厚声,0201WMF1002TCE | 电子 | 308010687 | 0
308010685 | 289 | 普通贴片电阻 | 47KΩ，±5%，0201，1/20 ，-55~+125℃，华新_WALSIN，WR02X473 JAL | 电子 | 308010685 | 21
308010704 | 289 | 普通贴片电阻 | RES FILM;47K;+/-5%;1/20w;0201;0.3mm;ROHS,RC0201JR-0747KL,Yageo; | 电子 | 308010685 | 0
308010834 | 289 | 普通贴片电阻 | 47KΩ，±5%，0201，1/20，-55~+125℃，厚声,0201WMJ0473TCE | 电子 | 308010685 | 0
308010690 | 290 | 普通贴片电阻 | 220Ω ，±5%，0201，1/20 ，-55~+125℃，华新_WALSIN，WR02X221 JAL | 电子 | 308010690 | 13
308010818 | 290 | 普通贴片电阻 | 220Ω，±5%，0201，1/20，-55~+125℃，厚声,0201WMJ0221TCE | 电子 | 308010690 | 0
308010693 | 291 | 普通贴片电阻 | 2.2KΩ，±5%，0201，1/20 ，-55~+125℃，华新_WALSIN，WR02X222 JAL | 电子 | 308010693 | 16
308010830 | 291 | 普通贴片电阻 | 2.2KΩ，±5%，0201，1/20?，-55~+125℃，厚声,0201WMJ0222TCE | 电子 | 308010693 | 0
308010697 | 292 | 普通贴片电阻 | 15KΩ ，±5%，0201，1/20 ，-55~+125℃，华新_WALSIN，WR02X153 JAL | 电子 | 308010697 | 12
308010825 | 292 | 普通贴片电阻 | 15KΩ，±5%，0201，1/20，-55~+125℃，厚声,0201WMJ0153TCE | 电子 | 308010697 | 0
308010701 | 293 | 普通贴片电阻 | 39KΩ，±5%，0201，1/20 ，-55~+125℃，华新_WALSIN，WR02X393 JAL | 电子 | 308010701 | 3
308010832 | 293 | 普通贴片电阻 | 39KΩ，±5%，0201，1/20，-55~+125℃，厚声,0201WMJ0393TCE | 电子 | 308010701 | 0
308010688 | 294 | 普通贴片电阻 | 100KΩ，±5%，0201，1/20 ，-55~+125℃，华新_WALSIN，WR02X104 JAL | 电子 | 308010688 | 11
308010702 | 294 | 普通贴片电阻 | RES FILM;100K;+/-5%;1/20w;0201;0.3mm;ROHS,RC0201JR-07100KL,Yageo; | 电子 | 308010688 | 0
308010821 | 294 | 普通贴片电阻 | 100KΩ，±5%，0201，1/20，-55~+125℃，厚声,0201WMJ0104TCE | 电子 | 308010688 | 0
308010703 | 295 | 普通贴片电阻 | RES FILM;12K;+/-5%;1/20w;0201;0.3mm;ROHS,RC0201JR-0712KL,Yageo; | 电子 | 308010732 | 0
308010732 | 295 | 普通贴片电阻 | RES FILM;12K;+/-5%;1/20w;0201;0.3mm;ROHS,WR02X123 JAL,华新 | 电子 | 308010732 | 16
308010824 | 295 | 普通贴片电阻 | RES FILM;12K;+/-5%;1/20w;0201;0.3mm;ROHS,厚声,0201WMJ0123TCE | 电子 | 308010732 | 0
308010705 | 296 | 普通贴片电阻 | RES FILM;6.8K;+/-5%;1/20w;0201;0.3mm;ROHS,RC0201JR-076K8L,Yageo; | 电子 | 308010744 | 0
308010744 | 296 | 普通贴片电阻 | RES FILM;6.8K;+/-5%;1/20w;0201;0.3mm;ROHS,WR02X682 JAL，华新 | 电子 | 308010744 | 6
308010707 | 297 | 普通贴片电阻 | 普通贴片电阻 330K,±5%,0201,1/20W,厚声，0201WMJ0334JT5E | 电子 | 308010739 | 0
308010739 | 297 | 普通贴片电阻 | 普通贴片电阻 330K,±5%,0201,1/20W,WR02X334 JAL，华新 | 电子 | 308010739 | 5
308010708 | 298 | 普通贴片电阻 | 普通贴片电阻 4.7M,±5%,0201,1/20W,厚声，0201WMJ0475JT5E | 电子 | 308010741 | 0
308010741 | 298 | 普通贴片电阻 | 普通贴片电阻 4.7M,±5%,0201,1/20W,WR02X475 JAL，华新 | 电子 | 308010741 | 8
308010694 | 299A | 普通贴片电阻 | 1MΩ，±5%，0201，1/20 ，-55~+125℃，华新_WALSIN，WR02X105 JAL | 电子 | 308010694 | 1
308010829 | 299A | 普通贴片电阻 | 1MΩ，±5%，0201，1/20，-55~+125℃，厚声,0201WMF1004TCE | 电子 | 308010694 | 0
308010709 | 299 | 普通贴片电阻 | 普通贴片电阻 1M,±1%,0201,1/20W,厚声，0201WMF1004JT5E | 电子 | 308010734 | 0
308010734 | 299 | 普通贴片电阻 | 普通贴片电阻 1M,±1%,0201,1/20W,WR02W1004FAL,华新 | 电子 | 308010734 | 8
308010710 | 300 | 普通贴片电阻 | 普通贴片电阻 330R,±5%,0201,1/20W,厚声，0201WMJ0331JT5E | 电子 | 308010710 | 14
308010728 | 300 | 普通贴片电阻 | 普通贴片电阻 330R,±5%,0201,1/20W,WR02X331 JAL,华新 | 电子 | 308010710 | 0
308010711 | 301 | 普通贴片电阻 | 普通贴片电阻 2.7K,±5%,0201,1/20W,厚声，0201WMJ0272JT5E | 电子 | 308010711 | 1
308010735 | 301 | 普通贴片电阻 | 普通贴片电阻 2.7K,±5%,0201,1/20W,WR02X272 JAL,华新 | 电子 | 308010711 | 0
308010712 | 302 | 普通贴片电阻 | 普通贴片电阻 56K,±5%,0201,1/20W,厚声，0201WMJ0563JT5E | 电子 | 308010742 | 0
308010742 | 302 | 普通贴片电阻 | 普通贴片电阻 56K,±5%,0201,1/20W,WR02X563 JAL,华新 | 电子 | 308010742 | 11
308010713 | 303 | 普通贴片电阻 | 普通贴片电阻 27K,±5%,0201,1/20W,厚声，0201WMJ0273JT5E | 电子 | 308010713 | 7
308010738 | 303 | 普通贴片电阻 | 普通贴片电阻 27K,±5%,0201,1/20W,WR02X273 JAL，华新 | 电子 | 308010713 | 0
308010714 | 304 | 普通贴片电阻 | 普通贴片电阻 220K,±5%,0201,1/20W,厚声，0201WMJ0224JT5E | 电子 | 308010714 | 12
308010736 | 304 | 普通贴片电阻 | 普通贴片电阻 220K,±5%,0201,1/20W,WR02X224 JAL,华新 | 电子 | 308010714 | 0
308010715 | 305 | 普通贴片电阻 | 普通贴片电阻 120K,±5%,0201,1/20W,厚声，0201WMJ0124JT5E | 电子 | 308010731 | 0
308010731 | 305 | 普通贴片电阻 | 普通贴片电阻 120K,±5%,0201,1/20W,WR02X124 JAL,华新 | 电子 | 308010731 | 4
308010716 | 306 | 普通贴片电阻 | 普通贴片电阻 150K,±5%,0201,1/20W,厚声，0201WMJ0154JT5E | 电子 | 308010733 | 1
308010733 | 306 | 普通贴片电阻 | 普通贴片电阻 150K,±5%,0201,1/20W,WR02X154 JAL,华新 | 电子 | 308010733 | 5
308010717 | 307 | 普通贴片电阻 | 普通贴片电阻 10R,±5%,0201,1/20W,厚声，0201WMJ0100JT5E | 电子 | 308010717 | 9
308010725 | 307 | 普通贴片电阻 | 普通贴片电阻 10R,±5%,0201,1/20W,WR02X100 JAL，华新 | 电子 | 308010717 | 0
308010718 | 308 | 普通贴片电阻 | 普通贴片电阻 240K,±5%,0201,1/20W,厚声，0201WMJ0244JT5E | 电子 | 308010718 | 2
308010737 | 308 | 普通贴片电阻 | 普通贴片电阻 240K,±5%,0201,1/20W,WR02X244 JAL，华新 | 电子 | 308010718 | 0
308010719 | 309 | 普通贴片电阻 | 普通贴片电阻 33K,±5%,0201,1/20W,厚声，0201WMJ0333JT5E | 电子 | 308010740 | 1
308010740 | 309 | 普通贴片电阻 | 普通贴片电阻 33K,±5%,0201,1/20W,WR02X333 JAL，华新 | 电子 | 308010740 | 6
308010720 | 310 | 普通贴片电阻 | 普通贴片电阻 680R,±5%,0201,1/20W,厚声，0201WMJ0681JT5E | 电子 | 308010720 | 7
308010729 | 310 | 普通贴片电阻 | 普通贴片电阻 680R,±5%,0201,1/20W,WR02X681 JAL,华新 | 电子 | 308010720 | 0
308010095 | 311 | 普通贴片电阻 | 普通贴片电阻 240K±50402116W,YAGEO,RC0402JR-07240K | 电子 | 308010095 | 16
308010721 | 311 | 普通贴片电阻 | 240R，+-5%，0402，1/16W，YAGEO，RC0402FR-07240RL | 电子 | 308010095 | 3
308030003 | 313 | 可调电阻 | 可调电阻 50K,±25%,3*3,贴片,Panasonic | 电子 | 308030048 | 1
308030048 | 313 | 可调电阻 | 可调电阻 50K,±25%,3*3,贴片,VG039NCHXT-B503-PBF，百斯特 | 电子 | 308030048 | 0
308030007 | 314 | 可调电阻 | 可调电阻20K,±25%,3*3mm,panasonic | 电子 | 308030049 | 0
308030049 | 314 | 可调电阻 | 20K，±25%，3*3mm，百斯特，VG039NCHXT-B203-PBF | 电子 | 308030049 | 0
308030009 | 315 | 可调电阻 | 可调电阻 10K,±25%,3*3mm,panasonic | 电子 | 308030050 | 0
308030050 | 315 | 可调电阻 | 10K，±25%，3*3mm，panasonic 百斯特，VG039NCHXT-B103-PBF | 电子 | 308030050 | 0
308050002 | 316 | 热敏电阻 | 热敏电阻 22R,±5%,0402,正向,MURATA | 电子 | 308050003 | 0
308050003 | 316 | 热敏电阻 | 热敏电阻 22R,±5%,0402,正向,Panasonic | 电子 | 308050003 | 5
308070004 | 317 | 负载 | 50欧姆负载 禹龙通、6.35*9.5mm、ALN、引线、150W、RFR50N-150T2318 | 电子 | 308070004 | 7
308070006 | 317 | 负载-1 | 50欧姆负载 禹龙通、6.35*9.5mm、ALN、引线、150W、新诚氏，CPT-150LB-2 | 电子 | 308070004 | 0
308070007 | 317 | 负载-2 | 50欧姆负载 禹龙通、6.35*9.5mm、ALN、引线、150W、Johanson、TL150AB19-0J0A | 电子 | 308070004 | 0
311010005 | 318A | 开关三极管 | 开关三极管,NPN,SOT-323,Ic=150mA,Vce=50V,Pt=200mW | 电子 | 311010005 | 31
311010011 | 318A | 开关三极管 | 开关三极管 NPN,SOT-323,Ic-=100mA,Vce=50V,Pt=150mW,长电,2SC4177 | 电子 | 311010005 | 0
311010019 | 318A | 开关三极管 | 开关三极管 2SC4177,NPN,SOT323,Ic=100mA,Vce=50V,Pt=150mW,JCST | 电子 | 311010005 | 0
311010022 | 318A | 开关三极管 | 开关三极管 NPNSOT-523Ic=100mAVce=50VPt=150mW,ROHM,2SC4617TLR | 电子 | 311010005 | 0
311010015 | 318 | 开关三极管 | 开关三极管,NPN,SOT-523,Ic=100mA,Vce=50V,Pt=150mW,**DTC114EE** | 电子 | 311010015 | 78
311010026 | 318 | 开关三极管 | 开关三极管 DTC114EETL,NPN,SOT-523,Ic=100,Vce=50V,Pt=150mW,ROHM | 电子 | 311010015 | 0
311010027 | 318 | 开关三极管 | 开关三极管 NPNSC-89Ic=100mAVce=50VPt=200mW,LRC,LDTC114EET1G | 电子 | 311010015 | 0
311010028 | 318 | 开关三极管 | 开关三极管 DTC114EE,NPN,SOT-523,Ic=50mA,Vce=50V,Pt=150mW,长电 | 电子 | 311010015 | 0
311010013 | 319 | 开关三极管 | 开关三极管 PNP,SOT-23,Ic=800mA,Vce=30V,Pt=200mW,长电,KTA1298 | 电子 | 311010157 | 0
311010034 | 319 | 开关三极管 | 开关三极管 MMBTSA1298,PNP,SOT-23,Ic=800mA,Vce=25V,Pt=200mW,先科 | 电子 | 311010157 | 0
311010157 | 319 | 开关三极管 | 开关三极管，PNP，SOT-23，Ic=800mA,Vce=30V,Pt=200mW | 电子 | 311010157 | 56
309010032 | 320 | 贴片电感 | 陶瓷贴片电感 陶瓷贴片电感、22nH、±5%、0603、48@1000MHz、300mA、顺络、SDCL1608C22NJTDF | 电子 | 309010075 | 12
309010075 | 320 | 贴片电感 | 陶瓷贴片电感、22nH、±5%、0603、48@1000MHz、300mA、顺络、SDCL1608C22NJTDF | 电子 | 309010075 | 28
309010067 | 322 | 贴片电感 | 陶瓷贴片电感 陶瓷贴片电感、2.7nH、±0.3nH、0603、46800MHz、600mA、奇力新（国巨）、CLH1608T-2N7S-N | 电子 | 309010067 | 21
309010357 | 322 | 贴片电感 | 贴片陶瓷电感.2.7nH.±0.3nH.0603.55@1000MHZ.500mA.顺络.SDCL1608C2N7STDF | 电子 | 309010067 | 3
309010015 | 323 | 贴片电感 | 陶瓷贴片电感 陶瓷贴片电感、5.6nH、±0.3nH、0603、48@1000MHz、500mA、顺络、SDCL1608C5N6STDF | 电子 | 309010071 | 2
309010071 | 323 | 贴片电感 | 陶瓷贴片电感、5.6nH、±0.3nH、0603、48@1000MHz、500mA、顺络、SDCL1608C5N6STDF | 电子 | 309010071 | 24
309010035 | 325 | 贴片电感 | 陶瓷贴片电感 陶瓷贴片电感、27nH、±5%、0603、45@1000MHz、300mA、顺络、SDCL1608C27NJTDF | 电子 | 309010035 | 13
309010090 | 325 | 贴片电感 | 绕线陶瓷，27nH，±5%，0603，250MHz，Q38，490mA，Sunlord，SDWL1608C27NJSTF | 电子 | 309010035 | 1
309010131 | 326 | 贴片电感 | 贴片电感（磁珠），600R，+/-25%，0603，500mA，TDK， MMZ1608Y601BT | 电子 | 316010020 | 0
316010002 | 326 | 磁珠 | 磁珠 0603600R100MHz±25 500mA，Sunlord，HPZ1608U601-R50TF | 电子 | 316010020 | 0
316010013 | 326 | 磁珠 | GZ1608D601CTF，0603，600Ω，100MHz，±25%，500mA，sunlord，GZ1608D601CTF | 电子 | 316010020 | 3
316010020 | 326 | 磁珠 | 磁珠,0603,600R,100MHz,±25,500mA, | 电子 | 316010020 | 77
309010364 | 327 | 叠层电感 | IND MULT;High Q type;1.8nH;+/-0.3nH;0201;0.3mm;ROHS,SDCL0603Q1N8ST02B01 ,SUNlord | 电子 | 309010365 | 0
309010365 | 327 | 叠层电感 | IND MULT;High Q type;1.8nH;+/-0.3nH;0201;0.3mm;ROHS,LQP03TN1N8B02D ,MURATA | 电子 | 309010365 | 1
309010367 | 328 | 贴片电感 | IND MULT;High Q type;2.0nH;+/-0.3nH;0201;0.3mm;ROHS,SDCL0603Q2N0ST02B01 ,SUNlord | 电子 | 309010368 | 1
309010368 | 328 | 贴片电感 | IND MULT;High Q type;2.0nH;+/-0.3nH;0201;0.3mm;ROHS,LQP03TN2N0C02D ,MURATA | 电子 | 309010368 | 1
309010370 | 329 | 贴片电感 | IND MULT;High Q type;2.2nH;+/-0.3nH;0201;0.3mm;ROHS,SDCL0603Q2N2ST02B01 ,SUNlord | 电子 | 309010370 | 1
309010371 | 329 | 贴片电感 | IND MULT;High Q type;2.2nH;+/-0.3nH;0201;0.3mm;ROHS,LQP03TN2N2C02D ,MURATA | 电子 | 309010370 | 1
309010373 | 330 | 贴片电感 | IND MULT;High Q type;2.4nH;+/-0.3nH;0201;0.3mm;ROHS,SDCL0603Q2N4ST02B01 ,SUNlord ; | 电子 | 309010374 | 0
309010374 | 330 | 贴片电感 | IND MULT;High Q type;2.4nH;+/-0.3nH;0201;0.3mm;ROHS,LQP03TN2N4C02D ,MURATA | 电子 | 309010374 | 1
309010376 | 331 | 贴片电感 | IND MULT;High Q type;2.7nH;+/-0.3nH;0201;0.3mm;ROHS,SDCL0603Q2N7ST02B01 ,SUNlord ; | 电子 | 309010376 | 1
309010404 | 331 | 贴片电感 | IND MULT;High Q type;2.7nH;+/-0.3nH;0201;0.3mm;ROHS,LQP03TN2N7C02D MURATA | 电子 | 309010376 | 1
309010378 | 332 | 贴片电感 | IND MULT;High Q type;3.3nH;+/-0.3nH;0201;0.3mm;ROHS,SDCL0603Q3N3ST02B01 ,SUNlord ; | 电子 | 309010378 | 1
309010405 | 332 | 贴片电感 | IND MULT;High Q type;3.3nH;+/-0.3nH;0201;0.3mm;ROHS,LQP03TN3N3C02D MURATA | 电子 | 309010378 | 1
309010382 | 333 | 贴片电感 | IND MULT;High Q type;4.3nH;+/-0.2nH;0201;0.3mm;ROHS,LQP03TN4N3C02D ,MURATA | 电子 | 309010382 | 1
309010420 | 333 | 贴片电感 | IND MULT;High Q type;4.3nH;+/-0.3nH;0201;0.3mm;ROHS，SDCL0603Q4N3ST02B01，SUNlord ; | 电子 | 309010382 | 0
309010384 | 334 | 贴片电感 | IND MULT;High Q type;4.7nH;+/-0.2nH;0201;0.3mm;ROHS,LQP03TG4N7H02D ,MURATA | 电子 | 309010423 | 1
309010423 | 334 | 贴片电感 | IND MULT;High Q type;4.7nH;+/-0.3nH;0201;0.3mm;ROHS，SDCL0603Q4N7ST02B01，SUNlord ; | 电子 | 309010423 | 1
309010386 | 335 | 贴片电感 | IND MULT;High Q type;5.6nH;+/-0.2nH;0201;0.3mm;ROHS,LQP03TG5N6H02D ,MURATA | 电子 | 309010415 | 1
309010415 | 335 | 贴片电感 | IND MULT;High Q type;5.6nH;+/-0.3nH;0201;0.3mm;ROHS，SDCL0603Q5N6ST02B01，SUNlord ; | 电子 | 309010415 | 2
309010388 | 336 | 贴片电感 | IND MULT;High Q type;6.2nH;+/-0.2nH;0201;0.3mm;ROHS,LQP03TG6N2H02D ,MURATA | 电子 | 309010419 | 1
309010419 | 336 | 贴片电感 | IND MULT;High Q type;6.2nH;+/-5%;0201;0.3mm;ROHS，SDCL0603Q6N2JT02B01，SUNlord ; | 电子 | 309010419 | 1
309010390 | 337 | 贴片电感 | IND MULT;High Q type;6.8nH;+/-0.2nH;0201;0.3mm;ROHS,LQP03TG6N8H02D ,MURATA | 电子 | 309010410 | 1
309010410 | 337 | 贴片电感 | IND MULT;High Q type;6.8nH;+/-5%;0201;0.3mm;ROHS,SDCL0603Q6N8JT02B01,SUNlord ; | 电子 | 309010410 | 3
309010392 | 338 | 贴片电感 | IND MULT;High Q type;7.5nH;+/-5%;0201;0.3mm;ROHS,LQP03TG7N5H02D ,MURATA | 电子 | 309010421 | 1
309010421 | 338 | 贴片电感 | IND MULT;High Q type;7.5nH;+/-5%;0201;0.3mm;ROHS，SDCL0603Q7N5JT02B01，SUNlord ; | 电子 | 309010421 | 1
309010394 | 339 | 贴片电感 | IND MULT;High Q type;8.2nH;+/-5%;0201;0.3mm;ROHS,LQP03TG8N2H02D ,MURATA | 电子 | 309010418 | 1
309010418 | 339 | 贴片电感 | IND MULT;High Q type;8.2nH;+/-5%;0201;0.3mm;ROHS，SDCL0603Q8N2JT02B01，SUNlord ; | 电子 | 309010418 | 1
309010396 | 340 | 贴片电感 | IND MULT;High Q type;10nH;+/-5%;0201;0.3mm;ROHS,LQP03TN10NJ02D ,MURATA | 电子 | 309010412 | 1
309010412 | 340 | 贴片电感 | IND MULT;High Q type;10nH;+/-5%;0201;0.3mm;ROHS，SDCL0603Q10NJT02B01，SUNlord ; | 电子 | 309010412 | 2
309010398 | 341 | 贴片电感 | IND MULT;High Q type;12nH;+/-5%;0201;0.3mm;ROHS ,LQP03TN12NH02D ,MURATA | 电子 | 309010414 | 1
309010414 | 341 | 贴片电感 | IND MULT;High Q type;12nH;+/-5%;0201;0.3mm;ROHS，SDCL0603Q12NJT02B01，SUNlord ; | 电子 | 309010414 | 1
309010400 | 342 | 贴片电感 | IND MULT;High Q type;15nH;+/-5%;0201;0.3mm;ROHS ,LQP03TN15NH02D ,MURATA | 电子 | 309010422 | 1
309010422 | 342 | 贴片电感 | IND MULT;High Q type;15nH;+/-5%;0201;0.3mm;ROHS，SDCL0603Q15NJT02B01，SUNlord ; | 电子 | 309010422 | 2
309010402 | 343 | 贴片电感 | IND MULT;High Q type;18nH;+/-5%;0201;0.3mm;ROHS,LQP03TN18NH02D ,MURATA | 电子 | 309010413 | 1
309010413 | 343 | 贴片电感 | IND MULT;High Q type;18nH;+/-5%;0201;0.3mm;ROHS，SDCL0603Q18NJT02B01，SUNlord | 电子 | 309010413 | 8
309010406 | 344 | 贴片电感 | IND MULT;High Q type;3.6nH;+/-0.3nH;0201;0.3mm;ROHS,LQP03TN3N6C02D MURATA | 电子 | 309010417 | 1
309010417 | 344 | 贴片电感 | IND MULT;High Q type;3.6nH;+/-0.3nH;0201;0.3mm;ROHS，SDCL0603Q3N6ST02B01，SUNlord ; | 电子 | 309010417 | 1
309010407 | 345 | 贴片电感 | IND MULT;High Q type;3.9nH;+/-0.3nH;0201;0.3mm;ROHS,LQP03TN3N9C02D MURATA | 电子 | 309010416 | 1
309010416 | 345 | 贴片电感 | IND MULT;High Q type;3.9nH;+/-0.3nH;0201;0.3mm;ROHS，SDCL0603Q3N9ST02B01，SUNlord ; | 电子 | 309010416 | 1
309040004 | 346 | 共模电感 | 700Ohm，5A，2，9mm*7mm*4.5mm，TDK，ACM90V-701-2PL-TL | 电子 | 309040006 | 0
309040006 | 346 | 共模电感 | 700Ohm，4.8A，2，9mm*7mm*5.3mm，宝创达，BCCM9070-2-701T02 | 电子 | 309040006 | 1
309050132 | 351 | 贴片线圈 | 贴片空心线圈，ER0.32*1.20*3TN-编带，铜线，右旋，中山有汇 | 电子 | 309050132 | 27
309050141 | 351 | 线圈 | 贴片空心线圈，ER0.31*1.2*3T，编带，铜线，右旋，泉州瑞丰 | 电子 | 309050132 | 0
309050133 | 352 | 贴片线圈 | 贴片空心线圈，ER0.32*1.2*4T-编带，铜线，右旋，中山有汇 | 电子 | 309050133 | 61
309050140 | 352 | 线圈 | 贴片空心线圈，ER0.31*1.2*4T，编带，铜线，右旋，泉州瑞丰 | 电子 | 309050133 | 0
309050134 | 353 | 贴片线圈 | 贴片空心线圈，ER0.32*1.20*5TN-编带，铜线，右旋，中山有汇 | 电子 | 309050134 | 60
309050139 | 353 | 线圈 | 贴片空心线圈，ER0.31*1.2*5T，编带，铜线，右旋，泉州瑞丰 | 电子 | 309050134 | 0
309050143 | 355 | 线圈 | 贴片空心线圈，ER0.5*1.2*5T，铜线，右旋，泉州瑞丰 | 电子 | 309050158 | 0
309050158 | 355 | 线圈 | 贴片空心线圈，ER0.5*1.2*5T-编带，铜线，右旋，泉州瑞丰 | 电子 | 309050158 | 14
309050142 | 356 | 线圈 | 贴贴片空心线圈，ER0.5*1.2*4T，铜线，右旋，泉州瑞丰 | 电子 | 309050159 | 0
309050159 | 356 | 线圈 | 贴片空心线圈，ER0.5*1.2*4T-编带，铜线，右旋，泉州瑞丰 | 电子 | 309050159 | 15
310010001 | 357 | 整流二极管 | 整流二极管 1.6*0.8mm，IO=100mA，VF=0.85V，VR=35V，KEC，KDS114E | 电子 | 310010001 | 0
310010003 | 357 | 整流二极管 | 整流二极管 HSC277，SOD-523,IO=50mA,VF=1V,VR=35,Renesas | 电子 | 310010001 | 0
310010004 | 358 | 整流二极管 | 整流二极管 HVU131，SOD-323,IO=100mA,VF=1V,VR=60V,Renesas | 电子 | 310010005 | 0
310010005 | 358 | 整流二极管 | 整流二极管 BA592WS，SOD-323,,IO=100mA,VF=1,VR=35V,先科 | 电子 | 310010005 | 93
310010006 | 359 | 整流二极管 | 整流二极管 LL4148-0.5W，LL-34，IO=200mA,VF=1,VR=75V,先科 | 电子 | 310010006 | 56
310010009 | 359 | 整流二极管 | 整流二极管 LL4148-0.5W，LL-34,IO=200mA,VF=1V,VR=75V,中之 | 电子 | 310010006 | 0
310010007 | 360 | 整流二极管 | 整流二极管 1SS400，SOD-523,IO=100mA,VF=1.2,VR=80V,长电 | 电子 | 310010007 | 0
310010013 | 360 | 整流二极管 | 整流二极管 KDS160E,RTK-P，IO=100mA,VF=0.9V,VR=80V,KEC,KDS160E | 电子 | 310010007 | 0
310010028 | 361 | 整流二极管 | DO-41，1.0A，1.1V，200V，1N4003-A2，ST | 电子 | 310010028 | 0
310010077 | 361 | DIODE | 1N4003 | 电子 | 310010028 | 0
310010029 | 362 | 稳压二极管 | HZK6C,5.5-6V@5mA,LL34，先科 | 电子 | 310010029 | 0
310010030 | 362 | 稳压二极管 | HZK6C 5.8-6.4V@5mA,LL34，先科 | 电子 | 310010029 | 0
310010014 | 363 | 整流二极管 | 整流二极管 1N5819,SOD-123,IO=1mA,VF=0.6V,VR=40V,TOSHIBA | 电子 | 310020019 | 0
310010145 | 363 | 整流二极管 | SOD-123，40V，IF=1A&0.6V，VR=28V，长电，B5819W | 电子 | 310020019 | 0
310020019 | 363 | 稳压二极管 | WSR4001D1，40V， SOD-123，1A&0.6V，28V， | 电子 | 310020019 | 16
310010151 | 364 | 整流二极管 | 1N4148WT，SOD-523，IO=300mA，VF=1.25V，VR=75V，长电，1N4148WT，SOD-523 | 电子 | 310010153 | 0
310010153 | 364 | 整流二极管 | 开关二极管，SOD-523，IO=300mA，VF=1.25V，VR=75V，1N4148WT | 电子 | 310010153 | 1
310010154 | 365 | 整流二极管 | Schottky Barrier Diode，SOT-323，IO=30mA，VF=0.37V，VR=40V，RB706F-40 | 电子 | 310010154 | 6
310010155 | 365 | 整流二极管 | RB706F-40，SOT-323，30mA，0.37V，40V，长电 | 电子 | 310010154 | 0
310010024 | 366 | 整流二极管 | 整流二极管 SMB IO=2A VF=0.92V VR=50V ES2A DIODES | 电子 | 310010157 | 10
310010157 | 366 | 整流二极管 | 整流二极管SMB DO-2144A，IO=2A ，VF=0.90V， VR=50V ，VISHAY，ES2A | 电子 | 310010157 | 17
310010158 | 366 | 整流二极管 | DO-214AA，2.0A，0.9V，50V，FAIRCHILD，ES2A | 电子 | 310010157 | 0
310020003 | 367 | 稳压二极管 | 5V，SOT23-3，20mA，100pF，5A，Onsemi，MMBZ5231BLT1 | 电子 | 310020004 | 0
310020004 | 367 | 稳压二极管 | 5V，SOT23-3，20mA，100pF，5A，MMBZ5231B** | 电子 | 310020004 | 0
310020011 | 368 | 肖特基二极管 | Schottky Diode;30V;200mA;SOD523;1.6*0.8*0.6mm,RB521S-30 ,长电科技 | 电子 | 310020012 | 1
310020012 | 368 | 肖特基二极管 | Schottky Diode;30V;200mA/0.6V;SOD-523;0.90*1.70*0.70mm;ROHS,LRB520S-30T1 ,乐山无线LRC | 电子 | 310020012 | 3
310020001 | 369 | 稳压二极管 | 稳压二极管 ESD EGA10402V05AH，VZ=5V,0402,IR=0.05μA,CJ=0.5pF,IZ=10μA,INPAQ | 电子 | 310020018 | 0
310020010 | 369 | 稳压二极管 | 5V，0402，0.05μA，0.5pF，10μA，先科Semtech，PESD0542U015 | 电子 | 310020018 | 0
310020018 | 369 | 稳压二极管 | WE05DUCF-B，VC=8.55V,VRWM=5V，VBR=6.0V,DFN-2L，Cj=0.5p | 电子 | 310020018 | 4
310080001 | 371 | 防静电二极管 | 防静电二极管 PESD5V0S1UB(ESD)，SOD-523，Vrm=5V，Irm=0.1~1μA,Vbr=6.4~7.2V,Cclr=9v@1A,NXP | 电子 | 310080009 | 0
310080005 | 371 | 防静电二极管 | CESD5V0D5，SOD-523，5V，10μA，6.2~7.3V，13V，JCET，CESD5V0D5 | 电子 | 310080009 | 0
310080008 | 371 | 防静电二极管 | esd9bl0521p-st，1.1*0.6*0.52，100W，双极性，0.5PF，4A，AIR,15KV;CONTACT,8KV，25V，semtech，ESD9BL0521P | 电子 | 310080009 | 1
310080009 | 371 | 防静电二极管 | ESD,SOD-523，Vrm=5V，Irm=0.1~1μA，Vbr=6.0V，Cclr=9.3V@1A | 电子 | 310080009 | 36
310030009 | 372 | TVS二极管 | SOD-123FL，10V，NA，NA，littelfuse，SMF10A | 电子 | 310030010 | 0
310030010 | 372 | TVS二极管 | SOD-123FL，10V，NA，NA，ST，SMF10A,先科 | 电子 | 310030010 | 2
310040001 | 373 | LED | LED 红翠绿双色,0603,VF=5V,IO=30mA,IV=120~200mcd | 电子 | 310040001 | 29
310040002 | 373 | LED | LED 双色LED 红翠绿双色,0603,VF=1.8~2.4V,IO=20mA,IV=80(R)&280(G),亿明 | 电子 | 310040001 | 0
310040003 | 374 | LED | LED 红色,插件3mm,VF=1.8~2.4V,IO=20mA,IV=80~100mcd | 电子 | 310040003 | 9
310040016 | 374 | LED | 插件LED 高亮红光，Ø3.0mm Round\管脚长26.4mm，1.9~2.1V，工作电流20mA，60~80mcd，亿明，YM-BRT4J302 | 电子 | 310040003 | 0
310040005 | 375 | LED | LED 普绿侧发光,1206,VF=2~2.4V,IO=25mA,IV=50~90mcd | 电子 | 310040005 | 6
310040080 | 375 | LED | 1206侧面发普绿光，鑫展豪 | 电子 | 310040005 | 0
310040007 | 376 | LED | 背光LED 普绿,0603,VF=2~2.6V,IO=20mA,IV=40mcd,亿明 | 电子 | 310040015 | 0
310040015 | 376 | LED | LED 绿色,正向发光，0603，Vf=1.8~2.4V,IO=30mA,IV=20~100mcd, | 电子 | 310040015 | 19
310040008 | 377 | LED | 照明LED 高亮白光，?5.0mm Round\管脚长28.0mm，3.0~3.4V，工作电流20mA，18000~20000mcd | 电子 | 310040008 | 10
310040009 | 377 | LED | 照明LED 高亮白光，Ø5.0mm Round\管脚长28.0mm，3.0~3.2V，工作电流20mA，18000~23000mcd，亿明，YM-BWC4D525 | 电子 | 310040008 | 0
310040021 | 379 | LED | LED 白色，0402,VF=2.5~3V,IO=10mA,IV=45~56mcd,L00S0F315（3/P1/S2-2） 隆迪 | 电子 | 310040021 | 2
310040022 | 379 | LED | LED 白色，0402,VF=2.5~3V,IO=10mA,IV=45~56mcd,L00S0F315（3/P1/S3-2） 隆迪 | 电子 | 310040021 | 0
310040023 | 379 | LED | LED 白色，0402,VF=2.5~3V,IO=10mA,IV=45~56mcd,L00S0F315（3/P1/S4-2） 隆迪 | 电子 | 310040021 | 0
310040025 | 379 | LED | LED 白色，0402,VF=2.7~3.2V,IO=25mA,IV=45~112mcd,L-0402UW3C(Q2-4)，旭鼎光电 | 电子 | 310040021 | 0
310040026 | 379 | LED | LED 白色，0402,VF=2.7~3.2V,IO=25mA,IV=45~112mcd,旭鼎光电,L-0402UW3C(Q2-3) | 电子 | 310040021 | 0
310040032 | 381 | LED | 0603（直发光），红色，光宝，LTST-C190KRKT | 电子 | 310040082 | 0
310040082 | 381 | LED | 红色，0603，1.8-2.2V，30mA，40~80mcd，03R2UC | 电子 | 310040082 | 9
310070002 | 383 | 复合二极管 | 复合二极管 BAV70W，SOT-323,500mA,75V,70V,共阴极,ST | 电子 | 310070002 | 1
310070003 | 383 | 复合二极管 | 复合二极管 BAV70W，SOT-323,500mA,75V,70V,共阴极,NXP | 电子 | 310070002 | 0
310080004 | 384 | 防静电二极管 | PESD12VS1UA，SOD-523，Vrm=12V，Irm=1~50nA，Vbr=14.7~15.3V，Vclr=19V@1A，NXP | 电子 | 310080004 | 2
310080006 | 384 | 防静电二极管 | CESD12VD5，SOD-523，Vrm=12V，Irm=1~50nA，Vbr=14.1~16.5V，Vclr=19V@1A，长电 | 电子 | 310080004 | 2
310080007 | 384 | 防静电二极管 | ESD5Z12，SOD-523，Vrm=12V，Irm=1~10nA，Vbr=14.1V，Vclr=19V@1A，SEMTECH | 电子 | 310080004 | 0
311010004 | 385 | 开关三极管 | 开关三极管 ST 8550,TO-92,Ic=800mA,Vce=25V,Pt=625mW,先科 | 电子 | 311010004 | 9
311010006 | 385 | 开关三极管 | 开关三极管 MMBT8550,PNP,SOT23,Ic=600mA,Vce=25V,Pt=350mW,ST | 电子 | 311010004 | 0
311010016 | 386 | 开关三极管 | 开关三极管,PNP,SOT-523,Ic=100mA,Vce=50V,Pt=150mW,**DTA114YE** | 电子 | 311010016 | 53
311010030 | 386 | 开关三极管 | 开关三极管 PNPSOT-416Ic=100mAVce=50VPt=150mW,ROHM,DTA114YETL | 电子 | 311010016 | 0
311010032 | 386 | 开关三极管 | 开关三极管 LDTA114YET1G,PNP,SC-89,Ic=100mA,Vce=50V,Pt=200mW,LRC | 电子 | 311010016 | 0
311010033 | 386 | 开关三极管 | 开关三极管 DTA114YE,PNP,SOT-523,Ic=100mA,Vce=50V,Pt=150mW,长电 | 电子 | 311010016 | 0
311010017 | 387 | 开关三极管 | 开关三极管 2SC3356,NPN,SOT-23,Ic=100mA,Vce=12V,Pt=200mW,NEC | 电子 | 311010151 | 0
311010018 | 387 | 开关三极管 | 开关三极管 2SC3356(R25),NPN,SOT-23,Ic=100mA,Vce=12V,Pt=200mW,NEC | 电子 | 311010151 | 0
311010151 | 387 | 开关三极管 | FC3356，开关三极管，SOT-23，100mA，3V，200mW，上海镭芯微， | 电子 | 311010151 | 40
311010020 | 388 | 开关三极管 | 贴片三极管 2SC4226 (R25),NPN,SOT323,Ic=100mA,Vce=10V,Pt=100mW，NEC | 电子 | 311010020 | 0
311010021 | 388 | 开关三极管 | 开关三极管 2SC4226(R25),NPN,SOT-323,Ic=100nA,Vce=12V,Pt=150mW,SR | 电子 | 311010020 | 0
311010050 | 388 | 开关三极管 | 2SC4226，NPN，SOT-323，100mA，12V，150mW，NEC，2SC4226 | 电子 | 311010020 | 0
311010035 | 388A | 开关三极管 | 开关三极管 HE957,NPN,SOT-323,100mA,10V,100mW,英旺微 | 电子 | 311010145 | 1
311010145 | 388A | 开关三极管 | FCS957，NPN，SOT-323，100mA，10V，200mW，上海镭芯， | 电子 | 311010145 | 61
311010029 | 389 | 开关三极管 | 开关三极管 DTA114EETL,PNP,SOT-416,Ic=100mA,Vce=50V,Pt=150mW,ROHM | 电子 | 311010045 | 0
311010031 | 389 | 开关三极管 | 开关三极管 LDTA114EET1G,npn,SC-89,Ic=100mA,Vce=50V,Pt=150mW,LRC | 电子 | 311010045 | 0
311010045 | 389 | 开关三极管 | 开关三极管 MMDTA114EE,PNP,SOT-523,Ic=100mA,Vce=50V,Pt=150mW,ST,MMDTA114EE ST | 电子 | 311010045 | 0
311010040 | 390 | 开关三极管 | 贴片三极管, NPN,SOT-23,Ic=200mA,Vce=40V,Pt=150mW | 电子 | 311010040 | 15
311010066 | 390 | 开关三极管 | DB-1370 MMB3904-(100-300)(ROHS)，蓝箭电子， | 电子 | 311010040 | 0
311010148 | 392 | 开关三极管 | BC817W，NPN，SOT-323，Ic=500mA，Vce=45V，Pt=200mW，NXP | 电子 | 311010150 | 0
311010150 | 392 | 开关三极管 | NPN，SOT-323，Ic=500mA，Vce=45V，Pt=200mW,BC817-25W | 电子 | 311010150 | 16
311010147 | 393 | 开关三极管 | BC807W，PNP，SOT-323，Ic=500mA，Vce=45V，Pt=200mW，NXP | 电子 | 311010149 | 0
311010149 | 393 | 开关三极管 | PNP，SOT-323，Ic=500mA，Vce=45V，Pt=200mW,BC807** | 电子 | 311010149 | 5
311020005 | 394 | 复合三极管 | 复合三极管 AO6601、SSOT-6-30/30V-3.4/2.3A-N/P-channel，AOS，AO6601 | 电子 | 312010059 | 17
312010059 | 394 | Dual N&P-channal MOSFET场效应管 | FDC6327C，MOSFET，SuperSOT-6，NA，NA，NA，NA，Fairchild，FDC6327 | 电子 | 312010059 | 29
311020015 | 395 | 复合三极管 | ULN2803ADW，Darlington transistor array，SOIC-18，50uA，NA，texas instruments，ULN2803ADW | 电子 | 311020015 | 1
311020016 | 395 | 复合三极管 | ULN2803A（SOP18），达林顿晶体管阵列，SOP18，500mA，0.54，重庆中科芯亿达电子有限公司，ULN2803A | 电子 | 311020015 | 0
312010002 | 396 | 场效应管 | 场效应管，SOT-523，VDS=30V，VGS=±20，VID=0.1APT0.15W，长电，2SK3019 | 电子 | 312010060 | 0
312010060 | 396 | 场效应管 | N-Channel场效应管SOT-523,VDS=30V,VGS=±20V,ID=0.1A,PT0.15W,**3019E | 电子 | 312010060 | 15
311010039 | 398 | 开关三极管 | 普通三极管 HM2301,P-Channel MOSFET,SOT-23,VDS=-20V,VGS=±10V,ID=-10A,PT=1W,华之美 | 电子 | 312010008 | 0
312010008 | 398 | 场效应管 | 开关三极管,P-Channel MOS,SOT-23,VDS=-20V,VGS=±8V,ID=-2.8A,PT=1.25W,**2301 | 电子 | 312010008 | 5
312010016 | 399 | 场效应管 | N & P-Channel MOSFETs，SC70,VDSS | 电子 | 312010016 | 3
312010020 | 399 | 场效应管 | 贴片MOS开关-SC70-N/P-channel NTJD4158CT1G ONSEMI DMG1016UDW DIODES | 电子 | 312010016 | 8
312010023 | 399 | 场效应管-1 | 贴片MOS开关-SC70-N/P-channel DMG1016UDW DIODES | 电子 | 312010016 | 0
312010068 | 399 | 场效应管 | CJ3439KDW，N+P双MOSFET，SOT-363，20V，12V，0.75A，0.3W，JCET，CJ3439KDW，长电 | 电子 | 312010016 | 25
313010002 | 403 | 石英晶振 | 石英晶振 26MHz,-25~+70℃,±10ppm@25℃,7.3pF,3225SMD,100uW,-40~+85℃,中电熊猫 | 电子 | 313010083 | 0
313010083 | 403 | 石英晶振 | 26MHz，-25~+70℃，±10ppm@25℃，7.3pF，seam seal 3225，10uW，-40~+85℃，博鑫凯 | 电子 | 313010083 | 0
313010003 | 404 | 石英晶振 | 石英晶振 26MHz,-20~+50℃,±10ppm@25℃,18pF,100μW,-40~+85℃,福浪,分档:-4.0～-5.5ppm(白色) | 电子 | 313010007 | 0
313010005 | 404 | 石英晶振 | 石英晶振 26MHz,-20~+50℃,±10ppm@25℃,18pF,100μW,-40~+85℃,福浪,分档:-4.0～-7.0ppm | 电子 | 313010007 | 0
313010007 | 404 | 石英晶振 | 石英晶振 26MHz,-20~+50℃,±10ppm@25℃,18pF,3225,100μW,-40~+85℃,博鑫凯,分档:-4.0～-7.0(白色、黄色) | 电子 | 313010007 | 4
313010017 | 404 | 石英晶振 | 石英晶振 26MHz,-20~+50℃,±10ppm@25℃,18pF,100μW,-40~+85℃,奥宇达,分档:-4.0～-7.0ppm | 电子 | 313010007 | 1
313010008 | 405 | 石英晶振 | 石英晶振 12MHZ,-30~75℃,±30ppm(25±5℃),20PF,HC-49SMD,50μw,-40℃~+85℃,英思特 | 电子 | 313010008 | 1
313010009 | 405 | 石英晶振 | 石英晶振 12MHZ,-30~75℃,±30PPM@25℃±3℃,20PF,HC-49SMD,500μW,-55~125 ℃,鸿星 | 电子 | 313010008 | 0
313010016 | 405 | 石英晶振 | 石英晶振 12MHZ,-20~75℃,±20PPM@25℃,20PF,HC-49SMD,100μW,-40~85 ℃,福浪 | 电子 | 313010008 | 0
313010010 | 406 | 石英晶振 | 石英晶振 32.768KHZ,-20~+75℃,±20PPM@25℃,12.5pF,DT26,50μW,-40~+85℃,福浪 | 电子 | 313010014 | 0
313010014 | 406 | 石英晶振 | 石英晶振 32.768KHz,-10~+60℃,±20ppm@25℃,12.5PF,DT26,1μW,-55~+125℃,Hosonic | 电子 | 313010014 | 0
313010011 | 407 | 石英晶振 | 石英晶振 4.000MHZ,-20~+75℃,±20PPM@25℃,20pF,HC-49SMD,100μW,-40~+85℃,福浪 | 电子 | 313010011 | 6
313010012 | 407 | 石英晶振 | 石英晶振 4.000MHZ,-20~+75℃,±20PPM@25℃,20pF,HC-49SMD,100μW,-40~+85℃,鸿星 | 电子 | 313010011 | 0
313010013 | 408 | 石英晶振 | 石英晶振 32.768KHZ,-10~+70℃,±20ppm@25℃,12.5pF,圆柱3*8,1μW,-40~+85℃,英思特 | 电子 | 313010013 | 24
313010015 | 408 | 石英晶振 | 石英晶振 32.768KHZ,-10~+70℃,±20ppm@25℃,12.5pF,圆柱3*8,1μW,-40~+85℃,中国电子器材 | 电子 | 313010013 | 0
313010018 | 409 | 石英晶振 | 石英晶振 3.579545MHz，-20℃~+70℃，±20PPM@25℃，20PF，HC-49SMD，10μW，-40℃t~+85℃，博鑫凯 | 电子 | 313010018 | 0
313010022 | 409 | 石英晶振 | 3.579545MHz，-20℃~+70℃，±20PPM@25，20pF，HC-49SMA，100μW，-40℃t~+85℃，佳晟，ESB3.57954F20E22 | 电子 | 313010018 | 0
313010021 | 410 | 石英晶振 | 石英晶振 16MHz,-10~+70℃,±20PPM@25℃,20pF,HC-49SMA,100μW,-55~+125℃,Hosonic，ESB16.0000F20D22F | 电子 | 313010084 | 0
313010084 | 410 | 石英晶振 | 16MHz，-25~+70℃，±20ppm@25℃，20pF，49SS-SMD，100μW，-55~+125℃，博鑫凯 | 电子 | 313010084 | 0
313010079 | 412 | 石英晶振 | 8.0000MHz，-20~+75℃，±20ppm@25℃±3℃，20pF，5.0mm*3.2mm，10uW ，-40~+85℃，JSK，SMD5.0*3.2-4PIN 8.0000MHz | 电子 | 313010079 | 1
313010081 | 412 | 石英晶振 | 8.000MHz，-20 to + 70°C，±10ppm，15pF，5.0*3.2，< 100μW，-55 to + 125°C，深圳长电科技有限公司，SCJ10-080001510A20 | 电子 | 313010079 | 0
313010080 | 413 | 石英晶振 | 40.680MHz，-30℃~+80℃，±20ppm，12pF，7.0mm*5.0mm，NA，-55℃~+125℃，JSK，J4068V33207083B | 电子 | 313010080 | 1
313010082 | 413 | 石英晶振 | 40.68MHz，-20 ℃ to +70℃，±50 ppm，15pF，7.0*5.0，NA，-55℃ to +125℃，深圳长电科技有限公司，SCJO03-406803320A30 | 电子 | 313010080 | 0
313020002 | 414 | 陶瓷晶振 | 陶瓷晶振 32.768KHz,-40~+85°C,±20ppm@25℃,6pF,7015,1.0μW,-55~125°C,EPSON | 电子 | 313020003 | 1
313020003 | 414 | 陶瓷晶振 | 32.768KHz,-40~+85°C,±20ppm@25℃,7pF,7015,1.0μW,-55~125°C,EPSON,ETT17-1113-26 | 电子 | 313020003 | 5
313030001 | 415 | 温补晶振 | 温补晶振 TCXO,26MHz,±2.5ppm@-30~+75℃,10pF,3225,40℃~85℃,大真空 | 电子 | 313030001 | 2
313030002 | 415 | 温补晶振 | 温补晶振 TCXO,26MHz,±2.5ppm@-30℃~85℃,10pF,3225,2.8V,-40~+85℃,EPSON | 电子 | 313030001 | 0
313030003 | 415 | 温补晶振 | 温补晶振 TCXO,26MHz.±2.5ppm@25℃,10pf,3225,2.8V,-40~+85℃，SGS | 电子 | 313030001 | 0
313030009 | 415 | 温补晶振 | TCXO，26 MHz，±1.5ppm@25℃，40 pF，SMD 3.2 * 2.5，2.7V-3.0V，-30-85℃，TXC，7Q26000009 | 电子 | 313030001 | 0
313030007 | 416 | 温补晶振 | TCXO，26MHz，±2ppm@25±2℃，10pF，2520，1.8~3.3V，-30～+85℃，惠伦（温测要求：±2.5ppm），2T26000002 | 电子 | 313030055 | 0
313030011 | 416 | 温补晶振 | TG-506CG-11L，26MHZ，±0.5ppm，10PF，SMD(2.5*2.0*0.9mm，1.8-2.8V，-30-85℃，EPSON，CIG004211000200 | 电子 | 313030055 | 0
313030023 | 416 | 温补晶振 | 温补晶振，26.000MHZ，±2.0PPM，10PF，DX2520，1.70~3.50V，-40 ~ 85，TCXO，CTC6W260000KU10N00，patron | 电子 | 313030055 | 0
313030029 | 416 | 温补晶振 | 温补晶振，26.000MHZ，±2.0PPM，10pF，DX2520，1.70~3.50V，-40 ~ 85，TXC TCXO | 电子 | 313030055 | 0
313030043 | 416 | 温补晶振 | 温补晶振，26 MHz，±2.0ppm，10pF，2.80V，-40-+85°，TXC，7L26002015 | 电子 | 313030055 | 0
313030055 | 416 | 温补晶振 | 26MHZ温补，±2PPM，10PF，DX2520，1.70~3.30V，-30 ~ 85，TCXO | 电子 | 313030055 | 78
313030036 | 417 | 温补晶振 | VC-TCXO;26MHz;1.5ppm;10pF/10KR;VCONT_0.9V;1.8V;2.5*2.0*0.8mm;ROHS,ERG3045E ,TCXO-6PIN-2R5X2，NDK | 电子 | 313030036 | 2
313030044 | 417 | 温补晶振 | VC-TCXO;26MHz;1.5ppm;10pF/10KR;VCONT_0.9V;1.8V;2.5*2.0*0.8mm;ROHS,1XXA26000MCA，DSA221SDN，KDS | 电子 | 313030036 | 0
313030038 | 418 | 温补晶振 | TCXO/VC-TCXO ，26MHz，±2.0ppm，10pF，TG-5031CJ(2016，4脚)，2.3 V ~ 3.6 V，-40~+85℃，爱普生 | 电子 | 313030042 | 0
313030042 | 418 | 温补晶振 | 温补晶振，26M，±2ppm@-30-+85°，10PF，2016，1.68-3.63V，-40-+85°，KYOCERA，KT2016K26000BCW18T | 电子 | 313030042 | 0
314010009 | 419 | 微波开关 | 单刀双掷微波开关，0.05~6GHz-120W-0.2dB(IL)-50dB(ISO)，MACOM，MASW-000936 | 电子 | 314010009 | 17
314010014 | 419 | 微波开关 | SKYWORKS，射频大功率单刀双掷开关_0.9~4GHz_100W_0.4dB(IL)_44dB(ISO) | 电子 | 314010009 | 5
314040005 | 433 | 运放IC | 运放IC NS4871,SOP-8,3~5.25V,福海微 | 电子 | 314040005 | 1
314210006 | 433 | 功能IC | 实际未采购此料,目前用的是NS4871 | 电子 | 314040005 | 0
314040006 | 434 | 运放IC | 运放IC，SOP-14，3~36V，MB324M，金宝鑫 | 电子 | 314040006 | 0
314040007 | 434 | 运放IC | 运放IC LM324,TSSOP-14,5V,Texas Instruments | 电子 | 314040006 | 0
314040009 | 435 | 运放IC | 运放IC LM358 ,SOP-8,3~30V,TI | 电子 | 314040010 | 1
314040010 | 435 | 运放IC | 运放IC **358，SOP-8，-0.3~40V | 电子 | 314040010 | 1
314040014 | 435 | 运放IC | 运放IC LM358 ,SOP-8,3~32V,UTC LM358G-S08-R | 电子 | 314040010 | 0
314040016 | 435 | 运放IC | RS358，SOP-8，32V，普诚，RS358S | 电子 | 314040010 | 0
314070003 | 442 | 存储器 | 存储器 K24C02,SOP-8,1.8~5.5V,2K,NEC | 电子 | 314070004 | 1
314070004 | 442 | 存储器 | 存储器 T24C02,SOP-8,1.8~5.5V,2K,正诚兴 | 电子 | 314070004 | 18
314070014 | 442 | 存储器 | 存储器 BM24C02，SOP-8，1.7~5.5V,2K,创宇光 | 电子 | 314070004 | 0
314070005 | 443 | 存储器 | 存储器 M24C08-RMN6T,SOP-8,2.5~5.5V,8K,ST | 电子 | 314070007 | 0
314070006 | 443 | 存储器 | 存储器 K24C08D,SOP-8,1.8~5.5V,8K,NEC | 电子 | 314070007 | 0
314070007 | 443 | 存储器 | 存储器 T24C08,SOP-8,1.8~5.5V,8K,正诚兴 | 电子 | 314070007 | 2
314070013 | 443 | 存储器 | 存储器 BM24C08，SOP-8，1.7~5.5V,8K,创宇光 | 电子 | 314070007 | 0
314070008 | 444A | 存储器 | 存储器 M24C32-RMN6TP,SOP-8,1.8~5.5V,32KB,ST | 电子 | 314070011 | 0
314070009 | 444A | 存储器 | 存储器 FM24C32A,SOP-8,1.7~5.5V,32K,复旦 | 电子 | 314070011 | 0
314070010 | 444A | 存储器 | 存储器 K24C32,SOP-8,1.7~5.5V,32K,NEC | 电子 | 314070011 | 0
314070011 | 444A | 存储器 | 存储器 T24C32,SOP-8,1.8~5.5V,32K,正诚兴 | 电子 | 314070011 | 1
314070012 | 444A | 存储器 | 存储器 BM24C32，SOP-8，1.7~5.5V,32K,创宇光 | 电子 | 314070011 | 0
314070015 | 444 | 存储器 | 存储器IC AT25080B-SSHL、SOIC-8、1.8V to 5.5V、8kb-ISPI、Atmel、AT25080B-SSHL | 电子 | 314070015 | 40
314070054 | 444 | 存储器IC | M95080_RMN6TP，SO8，1.85.5VV~，8kb-ISPI，ST，M95080_RMN6TP | 电子 | 314070015 | 5
314070055 | 444 | 存储器IC | M95080_WMN6TP，SO8，2.5V~5.5V，8kb-ISPI，ST，M95080_WMN6TP | 电子 | 314070015 | 0
314070056 | 444 | 存储器IC | 25LC080CT_I/SN，SOIC-8，2.5V~5.5V，8kb-ISPI，Microchip，25LC080CT_I/SN | 电子 | 314070015 | 0
314070057 | 444 | 存储器IC | 25LC080AT_I/SN，SOIC-8，2.5V~5.5V，8kb-ISPI，Microchip，25LC080AT_I/SN | 电子 | 314070015 | 0
314070051 | 445 | 存储器IC | AT24C64D-SSHM-T，JEDEC SOIC，5V，64KB，ATMEL，AT24C64D-SSHM-T | 电子 | 314070051 | 1
314070053 | 445 | 存储器IC | HE24C64，SOP-8，1.7V to 5.5V，8192 X 8 (4K bits)，金宝鑫科技有限公司，HE24C64 | 电子 | 314070051 | 0
314080008 | 446 | LDO(电源IC) | LDO(电源IC),SOT-23-5VI=0~9VVO=3VIO=300mA,IOMAX=500mA,科信威,KX8105C30M5G | 电子 | 314210247 | 0
314080031 | 446 | LDO(电源IC) | ME6119C30M5G，SOT23-5，VI=2.5~18V，VO=3V，IO=30mA，IOmax=400mA，微盟，ME6119C30M5G | 电子 | 314210247 | 0
314080072 | 446 | LDO(电源IC) | TX7230MM5R， SOT23-5，VI=3.5~18V，VO=3V，IO=60mA，IOmax=500mA，金宝鑫 | 电子 | 314210247 | 0
314210247 | 446 | 电源IC | 3V-LDO，SOT23-5，VI=2.5~23V，VO=3V ，IO=300mA，IOmax=600mA，纹波25 | 电子 | 314210247 | 30
314080002 | 447 | LDO(电源IC) | LDO LM1117S-3.3V-3L、SOT-223、15V≤VI、VO=3.3V、0≤IO≤1A、HTC | 电子 | 314080015 | 0
314080015 | 447 | LDO(电源IC) | 电源IC SOT-223、VI=4.75~12V，VO=3.3V，IO=0~1000mA，AMS,AMS1117-3.3 丙寅 LM1117S-3.3V-3L | 电子 | 314080015 | 27
314080017 | 448 | LDO(电源IC) | LDO SOT-25VI=2~10VVO=1,8~6VIO=150mAIOMAX=300mA,TOREX,XC6204B302MR | 电子 | 314080020 | 0
314080020 | 448 | LDO(电源IC) | 3V-LDO,SOT23-5,Vi=6.5V,VO=3.3V,IO=200mA,IOMAX=350mA，纹波80 | 电子 | 314080020 | 9
314080028 | 448 | LDO(电源IC) | SOT23-5,Vi=6V,Vo=3V,Io=300mA,Iomax=500mA,科信威,KX6211CB5ATR30 | 电子 | 314080020 | 0
314080040 | 448 | LDO(电源IC) | ME6211C30M50G，SOT-23-5，VI=6.5V，VO=3V，IO=500mA，IOMAX=600mA，微盟，ME6211C30M5G | 电子 | 314080020 | 0
314080018 | 452 | LDO(电源IC) | LDO XC6204B332MR,SOT-25,VI=2~10V,VO=1.8~6V,IO=150mA,IOMAX=300mA,TOREX | 电子 | 314080030 | 0
314080030 | 452 | LDO(电源IC) | 3.3V-LDO，SOT-23-5，VI=2~6V，VO=3.3V，IO>300mA，IOMAX=500mA，纹波80 | 电子 | 314080030 | 2
314080007 | 453 | LDO(电源IC) | LDO(电源IC),SOT23-5VI=0~9VVO=3,3VIO=300mA,IOMAX=500mA,科信威, KX8105C33M | 电子 | 314080032 | 0
314080022 | 453 | LDO(电源IC) | LDO SGM2019,SOT-23-5,VI=2.5~5.5V,VO=3.3V,IO=300mA,IOMAX=500mA,SGMICRO | 电子 | 314080032 | 18
314080032 | 453 | LDO(电源IC) | 3.3V-LDO，SOT23-5，VI=2.5~18V，VO=3.3V，IO=300mA，IOmax=400mA,纹波25 | 电子 | 314080032 | 49
314110003 | 455 | DAC | DAC DAC128S085CIMTX，TSSOP-16-0.65，2.7V~5.5V，NS，DAC128S085CIMTX | 电子 | 314110003 | 30
314110004 | 455 | DAC | DAC DAC108S085CIMTX，TSSOP-16-0.65，2.7V~5.5V，NS，DAC108S085CIMTX | 电子 | 314110003 | 12
314040004 | 459 | 运放IC | 运放IC BL34119,SOP-8,2~16V,贝岭 | 电子 | 314210009 | 0
314210002 | 459 | 功能IC | 音频功放 MC34119,SOP-8,低功率音频放大,2V~16V,-20~+85℃,UTC | 电子 | 314210009 | 0
314210009 | 459 | 功能IC | 1W音频功放，Vcc=2~16V，SOP-8,RL=8~100Ω，Iomax=±250ma，**34119 | 电子 | 314210009 | 17
314210023 | 461 | 功能IC | LR431ALT1G，SOT-23，功能，36V，0~70/-40~+85°C，LRC，LR431ALT1G | 电子 | 314210023 | 0
314210031 | 461 | IC | CJ431(SOT23),长电, | 电子 | 314210023 | 0
314210222 | 462 | 充电IC | 500ma线性单节锂电IC，SOT-23-5，Vin=4.5V-6.5V，0℃~85℃，**4054** | 电子 | 314210222 | 18
314210235 | 462 | 充电IC | D4054，SOT-23-5，充电，Vcc 4.5V~6V，-40~85°C，金宝鑫，D4054 | 电子 | 314210222 | 0
314210004 | 463 | 功能IC | 语音压扩IC SL5020,SOP-14,语音压扩IC,1.8~5.0V,-20~70℃,AUK | 电子 | 314210226 | 1
314210226 | 463 | 语音压扩IC | 压缩扩展器，SOP-14，1.8~5.0V，-20 ~ 70°C，SL，SL5020，金宝鑫 | 电子 | 314210226 | 5
314220002 | 464 | 电子开关 | 电子开关 SGM3005，MSOP-10，双通道，1.8~5.5V，圣邦微 | 电子 | 314220002 | 3
314220004 | 464 | 电子开关 | 电子开关 WAS4723M，MSOP-10L，双通道，2.3~4.5V，WILL | 电子 | 314220002 | 0
314220001 | 465 | 电子开关 | 电子开关 CD4052B，TSSOP-16 (0.65)，4，-0.5~+18V(DC),TI | 电子 | 314220003 | 0
314220003 | 465 | 电子开关 | 电子开关 SGM48752，TSSOP-16,4通道，2.5V~5V，SGMICRO SGM48752YTS16G/TR | 电子 | 314220003 | 0
316010001 | 469A | 磁珠 | 磁珠 BLM15AG221SN1D,0402,220R@100MHz,±25%,300mA | 电子 | 316010001 | 19
316010014 | 469A | 磁珠 | 磁珠,0402，220R±25100MHz，500mA，Sunlord，HPZ1005D221-R50TF | 电子 | 316010001 | 0
319050001 | 469 | USB座 | MicroUSB座 240~320℃，DC 30V 1A,2.94~29.4N,2.94~29.4N,1500times | 电子 | 319050001 | 29
319050007 | 469 | USB座 | SERIES MICRO5PDIP(B)型，230℃±5℃，30V(DC)，3.0KGF，0.7KGF，3000次寿命，亿丰杰 | 电子 | 319050001 | 0
309010123 | 470 | 贴片磁珠 | L Z 贴片磁珠，220R，+/-25%，2012，100MHZ，额定电流：3A，SUNLORD，UPZ2012E221-3R0TF | 电子 | 316010004 | 0
316010004 | 470 | 磁珠 | 磁珠，0805，220R，100MHz±5600mA | 电子 | 316010004 | 24
316010012 | 471 | 磁珠 | 磁珠,0805，10M100MHz，100MHz，±25，2000mA | 电子 | 316010012 | 17
316010018 | 471 | 磁珠 | 磁珠，0805，600Ω，100MHz，±25%，2000mA | 电子 | 316010012 | 1
316010021 | 471 | 磁珠 | 磁珠,0805，10M100MHz，100MHz，±25，2000mA，台庆，HCB2012KF-601T20 | 电子 | 316010012 | 0
317060004 | 478 | 声表滤波器 | 声表滤波器 159.5MHz 551.35mm贴片，±4MHz.3dB150Ω，好达，HDF160F-SMD-3 | 电子 | 317060004 | 7
317060033 | 478 | 声表滤波器 | 159.50MHz，SF1621，声表滤波器，5.0*5.0*1.5，3dB，50Ω，50Ω，杨鑫通， | 电子 | 317060004 | 0
317060063 | 478 | 声表滤波器 | 159.50MHz，5.0*5.0*1.5，3dB，50Ω，50Ω， NDF2074，中电科技德清华莹电子 | 电子 | 317060004 | 0
318010010 | 482 | 保险丝 | 自恢复保险丝，2920，6V，5A，FUZETEC，FSMD260-2920-R， | 电子 | 318010010 | 1
318010011 | 482 | 保险丝 | 自恢复保险丝，2920，6V，5A，Littlefuse ，2920L260， | 电子 | 318010010 | 0
319020002 | 483 | DC插座 | DC插座 Ø2.6mm，350±10℃@1~5秒，插入力0.3kgf~3kgf/拔出力0.3kgf~3kgf，3000次@15~18次/分钟，泰威，DS-341HR-113 | 电子 | 319020003 | 2
319020003 | 483 | DC插座 | DC插座 Ø2.6mm，350±30℃@1~5秒，插入力3N~30N/拔出力3N~30N，3000次@5~8次/分钟，亿丰杰，DC-341 | 电子 | 319020003 | 12
319020004 | 483 | DC插座 | DC插座 Ø2.6mm，≦320℃@3±0.5秒，插拔力3N~30N，5000次@30次/分钟，金葆利，DC-003 | 电子 | 319020003 | 0
319020006 | 484 | DC插座 | 2.54mm，220，TBD，500，欧品，2041-2×17G00SA | 电子 | 319020021 | 2
319020010 | 484 | DC插座 | 2.54mm，220，TBD，500，维峰,2150-217SG0CUNT1 | 电子 | 319020021 | 0
319020021 | 484 | DC插座 | 排母,FH2.54*5.0 ,2*17P,180度,品翔，2150-234SG0AUNT1 | 电子 | 319020021 | 3
319070095 | 491 | 射频连接器 | MMCX-KSD12，50Ω，NA，NA，铜，宁波新峰科技，012-53201-1S（MMCX-KSD12） | 电子 | 319070095 | 1
319070097 | 491 | 射频连接器 | MMCX-KE-14，50Ω，NA，NA，铜，众睿，MMCX-KE-14 | 电子 | 319070095 | 0
319070098 | 492 | 射频连接器 | SMB-JHD，DC-4GHz，50Ω，无台阶，针长3.9mm，总长11.4mm，500次，铜，镀金，富士达，SMB-JHD | 电子 | 319070100 | 0
319070100 | 492 | 射频连接器 | SMB-JHD12，DC-4GHz，50Ω，无台阶，针长3.9mm，总长11.5mm，黄铜，镀金，新峰科技，SMB-JHD12 | 电子 | 319070100 | 1
319070101 | 492 | 射频连接器 | SMB-50ZJE-1，50Ω，无台阶，针长4mm，总长12mm，铜，镀金，众睿科技，SMB-50ZJE-1 | 电子 | 319070100 | 0
319130027 | 494 | 耳机座 | 孔径Φ2.5mm，泰威A2170054292101002 | 电子 | 319130034 | 1
319130034 | 494 | 耳机座 | 孔径Φ2.5mm，宏毅，AJ-0221S | 电子 | 319130034 | 24
321010007 | 496 | 环行器、隔离器 | 贴片过炉环行器 55所、circulator-φ23.6-φ17-φ1.3mm、2320-2370MHz、顺时针、60W、NDC9024，华莹电子 | 电子 | 321010007 | 3
321010036 | 496 | 环行器、隔离器 | 南京拓邦，TBH202M1-SM-2350，2300～2400MHz，顺时针，150W，0.3dB，NA，-40~+85 | 电子 | 321010007 | 0
321010013 | 497A | 环行器、隔离器 | 拓邦TBH202MSM1795-00，circulator_φ18，1785～1805MHz，顺时针，100W，0.3dB，-70dBc，-40~+85 | 电子 | 321010013 | 1
321010030 | 497A | 环行器、隔离器 | 55所，1785MHz~1805MHz，顺时针，500W，0.2，NC，-40摄氏度~+85摄氏度，NDC9041，华莹电子 | 电子 | 321010013 | 1
321010021 | 497 | 环行器、隔离器 | 55所，1785~1805MHz，L，80W，0.25dB，NA，-40 ~ +100°C，NDC9071，华莹电子 | 电子 | 321010021 | 2
321010022 | 497 | 环行器、隔离器 | 拓邦，TBH202C-SM-1795，1785~1805MHz，顺时针，50W，0.3dB，NA，-40~+85℃ | 电子 | 321010021 | 0
323010001 | 499 | 衰减器 | avago，SOT_25，0.1，25dB，300KHz~3GHz，1.2V，-40~+85摄氏度 | 电子 | 323010009 | 0
323010006 | 499 | 衰减器 | AVAGO, HSMP-3866, SOT25，1dB，30dB，300kHz～3GHz，5V，85deg ,HSMP-3866 | 电子 | 323010009 | 0
323010009 | 499 | 衰减器 | MA-COM，SOT25，1dB，30dB，10Mhz-4000Mhz，5V，85℃，MA4P7455-1225 | 电子 | 323010009 | 13
324010001 | 500 | 继电器 | 插件继电器 继电器 G5V-1 125VAC/1A 5VDC/30mA 5mS -30~70 DIP OMRON，7.0X12X10MM | 电子 | 324010004 | 0
324010004 | 500 | 继电器 | 继电器，125VAC1A 24VDC2A 5mS -30~70 DIP 7.412.39.9MM，方雄，FX101-1C-05L | 电子 | 324010004 | 0
325030012 | 503 | 小信号放大器模组 | 射频单片放大器-0.1~1.1GHz-14dB30dBm520MHz-40°C to +85°C | 电子 | 325030020 | 2
325030020 | 503 | 小信号放大器模组 | 射频单片放大器-0.1~1.1GHz-14dB/30dBm@520MHz/-40°C to +85°C,RD01MUS2-T513, 新晶元,Mitsubishi | 电子 | 325030020 | 2
326010002 | 506 | 喇叭 | 喇叭 Ø32,5.2mm，32欧，0.5W，IPX4，鲁粤盛，YD32M-27Erc | 电子 | 326010008 | 0
326010008 | 506 | 喇叭 | 喇叭φ32*4.7mm，32Ω，0.5W，89±2dB，IPX4，-20~+70℃ | 电子 | 326010008 | 11
326010062 | 506 | 喇叭 | φ32*4.7mm，32Ω，0.5W，89±2dB，IPX4，-20~+70℃，龙利，SR.0032.47CW | 电子 | 326010008 | 2
326010041 | 507 | 喇叭 | 32*4.2毫米，16Ω，1W，满足整机高低温-40~+85℃，21个循环40.5小时冲击，其它参数与T645所用喇叭相同 | 电子 | 326010041 | 11
326010042 | 507 | 喇叭 | Φ32，16Ω，1.0W，4级，鲁粤盛,LYS-S0032-016-116R-00 | 电子 | 326010041 | 0
326010044 | 508 | 喇叭 | φ32,5.2mm，16Ω，1W，IPX4级防水，满足整机高低温-40~+85℃，21个循环40.5小时冲击， 声音满足96DB，鲁粤盛,LYS-S0032-016-120R-00 | 电子 | 326010046 | 0
326010046 | 508 | 喇叭 | 喇叭32*5.0mm，16Ω，1W，IPX4级防水，满足整机高低温-40~+85℃，21个循环40.5小时冲击, 声音满足96DB | 电子 | 326010046 | 7
327010001 | 512 | 马达 | 马达 Ø6.0*20.5mm，连线长度65.0mm，4.5 欧±10% | 电子 | 327010004 | 0
327010004 | 512 | 马达 | Φ6.0*19.8mm，连线长度65.0mm，12 欧±20% | 电子 | 327010004 | 7
327010005 | 513 | MO012 马达 | 马达 Φ6.0*20.5mm，UL1571 #28 ，4.5 欧±10% 带4pin 端子,包含 2根马达线长度50mm,2根红黑线长度40mm（ 一端镀锡） | 电子 | 327010008 | 0
327010008 | 513 | 马达 | 马达 Φ6.0*20.5mm，UL1571 #28 ，4.5 欧±10% 带4pin 端子,包含 2根马达线长度50mm,2根红黑线长度40mm（ 一端镀锡） | 电子 | 327010008 | 2
331010003 | 520 | 轻触开关 | 轻触开关 白色，180gf，使用寿命17万6千次，封装SMD | 电子 | 331010003 | 25
331010008 | 520 | 轻触开关 | 3X6X3.5，180g | 电子 | 331010003 | 0
331010004 | 521 | 轻触开关 | 轻触开关 TC-6617-4.5，250gf，富港电子 | 电子 | 331010004 | 0
331010007 | 521 | 轻触开关 | 轻触开关 4.597.4mm250±50gf | 电子 | 331010004 | 0
331010027 | 522 | 轻触开关 | 轻触开关，尺寸规格6.72.71.4mm，H=2.5mm，250±50gf，10万次打击寿命，金葆利，TS-1187 | 电子 | 331010027 | 1
331010029 | 522 | 轻触开关 | 轻触开关，尺寸规格6.5*6.1mm，H=2.5mm，250±60gf，，10万次打击寿命，宏毅，TS-1187H2.5-250 | 电子 | 331010027 | 1
331020001 | 523 | 旋钮开关 | 电位器 RP08110SNAX-V02-0000，A103a，AEC15C7，林积为 | 电子 | 331020001 | 2
331020004 | 523 | 旋钮开关 | 电位器 R08710NS-FE15C7.0-A103-0006 | 电子 | 331020001 | 0
331020089 | 523 | 旋钮开关 | 音量开关 7.8*9.5*9.5mm，柄尺寸：Φ4.7*15mm，R08719ns-fe15c7.0-a103-0006铜轴芯，长泰尔 | 电子 | 331020001 | 0
331020002 | 524 | 旋钮开关 | 电位器 RP08110SNBX-V02-0705，林积为 | 电子 | 331020005 | 0
331020005 | 524 | 旋钮开关 | 电位器 R08729NS-FE20C12-A103-0069/RP08110SNBX-V02-0705 | 电子 | 331020005 | 8
331020007 | 525 | 旋钮开关 | SQ电位器 R08710NO-FE20C7.0-B203-0006 | 电子 | 331020007 | 0
331020010 | 525 | 旋钮开关 | SQ电位器 RP08110NOAX-V02-0841，林积为 | 电子 | 331020007 | 0
331020006 | 526 | 旋钮开关 | 音量电位器 R08801NS-FK20C6.0-A16-A103-1001 | 电子 | 331020006 | 0
331020009 | 526 | 旋钮开关 | 旋钮开关 REP08131HX-V02-0225，林积为 | 电子 | 331020006 | 0
331020003 | 527 | 旋钮开关 | 电位器 R08780NS，L=15mm，A=7mm | 电子 | 331020011 | 0
331020011 | 527 | 旋钮开关 | 旋钮开关 电位器RP08110SNMX-V02-0000(A103a.AEC15C7)，L=15mm.F=7mm，林积为 | 电子 | 331020011 | 2
331020087 | 528 | 旋钮开关 | 开关电位器，A103a，AEC15C7，RP08110SN5X-V20-1080/R08727NS-FE15C7.0-A103-0006 | 电子 | 331020087 | 3
331020094 | 528 | 旋钮开关 | 开关电位器，铜手柄，R08727NS-FE15C7.0-A103-0006，长泰尔 | 电子 | 331020087 | 0
331040001 | 529 | 编码开关 | 编码器 RE08120HX-V02-0001，16P16,AEC18C9，林积为 | 电子 | 331040001 | 4
331040003 | 529 | 编码开关 | 编码器 ED08E420-FE18C9.0-A16-1002 | 电子 | 331040001 | 0
331040002 | 530 | 编码开关 | 编码器 SMT-Non-Threaded 品牌：艾玛 | 电子 | 331040005 | 0
331040005 | 530 | 编码器 | ED09A010-FL15.2S5.0-A16-10S,长泰尔 | 电子 | 331040005 | 1
309010077 | 324 | 贴片电感 | 陶瓷贴片电感、47nH、±5%、0603、35@1000MHz、300mA、顺络、SDCL1608C47NJTDF | 电子 | 309010077 | 30
309010103 | 324 | 贴片电感-1-1 | 陶瓷贴片电感-IND-0603-47nH-400mA±5%，台湾国巨，CLH1608T-47NJ-N | 电子 | 309010077 | 0
312010003 | 396 | 场效应管 | 场效应管 2SK1824-T1,N-CHANNEL MOS,SOT-523,VDS=30V,VGS=±7.0V,ID=±100mA,PT=200mW,RENESAS | 电子 | 312010003 | 1
312010019 | 396 | 场效应管 | N CHANNEL MOS,ESM,30V,20V,100mA,100mW,KEC,KTK5132E-RTK/P | 电子 | 312010003 | 0

## 替代关系评审表
料号 | 替代关系组号 | 物料名称 | 规格描述 | 电子/结构 | 不能合并原因 | 在bom使用状态
301010016 | 37 | 电池 | 电池 镍氢电池 AA，1000mAh，1.2V | 电子 | 配件类
301010022 | 37 | 镍氢电池 | 镍氢电池AA，1.2V，1000mAh，H50.5-1.5mm*D14.5-0.7mm*D5.0mm，FB | 电子 | 配件类
301010052 | 38 | T200&260系列电池 | NIMH，3.6V，800MAH，50.2*43*14.9mm，力可兴 | 电子 | 配件类
301010065 | 38 | T200&T82系列电池 | NIMH，3.6V，800mAh，50.2*43*14.9mm，力可兴，PMNN4477A | 电子 | 配件类
301010058 | 39 | T82韩国版电池 | NIMH，3.6V，800MAH，50.2*43*14.9mm，力可兴，PMNN4552A | 电子 | 配件类
301010066 | 39 | T82 T62韩国版电池 | Ni-MH，3.6V，800mAh，50.2*43*14.9mm，力可兴，PMNN4552A，V2 | 电子 | 配件类
302010030 | 40 | 充电器 | 100-240V~5060Hz 0.15A，4.75 ~5.25VDC，0.5A，黑色，Salom，PS000132A11，台和 | 电子 | 配件类
302010051 | 40 | T800充电器 | 100-240V~50/60HZ 0.15A，5.0V，500mA，黑色，台和，PN:PS000228A11,美国 | 电子 | 配件类
302010031 | 41 | 充电器 | 100-240V~5060Hz 0.15A，4.75 ~5.25VDC，0.5A，黑色，Salom，PS000132A01，台和 | 电子 | 配件类
302010052 | 41 | T800充电器 | 100-240V~50/60HZ 0.15A，5.0V，500mA，黑色，台和，PN:PS000228A01,美国,单头 | 电子 | 配件类
302010053 | 42 | 充电器 | 100-240V~50/60Hz，0.15A，4.75 ~5.25VDC。0.5A，黑色*，台和Salom，PS000132A06 | 电子 | 配件类
302010056 | 42 | 充电器 | 100-240V~50/60Hz，0.15A，4.75 ~5.25VDC，黑色，台和Salom，PS000132A06，V2 | 电子 | 配件类
302010048 | 43 | 充电器 | 100-240V~5060Hz 0.15A，4.75 ~5.25VDC，0.5A，黑色，Salom，PS000132A16，台和 | 电子 | 配件类
302010057 | 43 | 充电器 | 100-240V~50/60Hz，0.15A，4.75 ~5.25VDC，黑色，台和Salom，PS000132A16，V2 | 电子 | 配件类
302010047 | 44 | 充电器 | 100-240V ~50/60Hz，100mA，9.0V， 210mA ，黑色，天宝，IXPN4016B马新版 | 电子 | 配件类
302010060 | 44 | 充电器 | 100-240V ~50/60Hz，100mA，9.0V，210mA ，黑色，天宝，IXPN4016B马新版，V2 | 电子 | 配件类
302010042 | 45 | 充电器 | 100-240V ~ 50/60Hz 0.15A，5.0V，500mA，黑色，台和，PS000132A03 | 电子 | 配件类
302010061 | 45 | 充电器 | 100-240V ~ 50/60Hz 0.15A，5.0V，500mA，黑色，台和，PS000132A03，V2 | 电子 | 配件类
302010040 | 46 | 充电器 | 100-240V~5060Hz，4.75 ~5.25VDC，0.5A，黑色，Salom，PS000132A13，台和 | 电子 | 配件类
302010062 | 46 | 充电器 | 100-240V~5060Hz，4.75 ~5.25VDC，0.5A，黑色，台和，PS000132A13,V2 | 电子 | 配件类
302010033 | 47 | 充电器 | 100-240V~5060Hz 0.15A，4.75 ~5.25VDC，0.5A，黑色，Salom，PS000132A12，台和 | 电子 | 配件类
302010065 | 47 | 充电器 | 100-240V~5060Hz 0.15A，4.75 ~5.25VDC，0.5A，黑色，台和Salom，PS000132A12，V2 | 电子 | 配件类
306010072 | 48 | MR F77(57)话筒PCB | V1.4，FR4-A，41.5*21*1.2mm，1，OSP，绿油白字，通孔，0.6mm，建昇，MR F77(57)-PTT V1.4(MAR,10,2015) | 电子 | PCB
306010088 | 48 | MR F77(57)话筒PCB | V1.4，FR4-A，41.5*21*1.2mm，1，OSP，绿油白字，通孔，0.6mm，华翔，1593055S | 电子 | PCB
306010057 | 49 | PCB | MR F77 RF板 PCB, V1.8，FR4-A，114*88*1.6mm，4层，沉金 ，绿油白字，通孔，4mil/4mil，华祥荣正 | 电子 | PCB
306010074 | 49 | MR F77 RF板 PCB | V1.8，FR4-A，114*88*1.6mm，4层，沉金，绿油白字，通孔，建昇 | 电子 | PCB
306010578 | 49 | MR F77 RF PCB | V1.9，FR4，114.1mm*88.75mm*1.6mm，4层，绿油白字，沉金，通孔，0.2mm，0.2mm，建昇 | 电子 | PCB
306010013 | 50 | PCB | CXT645CHG 主板PCB V1.4，FR4-A，16*105*1.6mm，1层,松香,绿油白字，通孔,0.3mm,0.3m，华祥荣正 | 电子 | PCB
306010076 | 50 | CXT645-CHG主板-PCB | V1.4，FR4-A，16*105*1.6mm，1层，松香，绿油白字，通孔，0.3mm,0.3mm，建昇，CXT645-CHGPCB-V1.4 | 电子 | PCB
306010012 | 51 | PCB | CXT645CHG-LED 主板PCB V1.0，FR4-A，20*31.4*1.0mm，2层,OSP,绿油白字，通孔,1.0mm,0.4m，华祥荣正 | 电子 | PCB
306010078 | 51 | CXT645-CHG-LED-PCB | V1.0，FR4-A，20*31.4*1.0mm，2层，OSP，绿油白字，通孔，1.0mm,0.4m，建昇，CXT645-CHG-LED-V1.0 | 电子 | PCB
306010024 | 52 | PCB | T60CHG板PCB V1.0,94V-0,32*59.5*1.6mm,1层,镀锡,绿油白字,通孔,0.8mm,0.6mm，华祥 | 电子 | PCB
306010083 | 52 | T60-CHG-PCB | V1.0，94V-0，32*59.5*1.6mm，1层，镀锡，绿油白字，通孔，0.8mm,0.6mm，建昇，T60-CHG-PCB V1.0 | 电子 | PCB
306010058 | 53 | PCB | AMV135T165 PCB，FR4-A，19.4*14.6*0.8mm，绿油(所有小于0.4mm过孔堵绿油)，2层，拼板（1X24)，沉金，华祥荣正 | 电子 | PCB
306010093 | 53 | MR F77-VCO PCB | V1.0，FR-4，95.60*87.60*0.8mm，2层，沉金，绿油白字，通孔，0.25mm，建昇，750S2015A | 电子 | PCB
306010577 | 53 | MR F77 VCO PCB | V1.1，FR4，19.4mm*14.6mm*0.8mm，2层，绿油白字，沉金，通孔，0.254mm，0.2mm，建昇 | 电子 | PCB
306010452 | 54 | UH35 按键板PCB | V1.1， FR4 ，11mm*10mm， 2层板 ，绿油.摆在.通孔.沉金，通孔 | 电子 | PCB
306010647 | 54 | UN005-UH35-KEY PCB | V1.1， FR4 ，11mm*10mm， 2层板 ，绿油，白字，沉金，通孔，创兰 | 电子 | PCB
306010487 | 55 | UN005-MAIN PCB | V1.3，FR4，74.8mm*39.7mm*1.0mm，2层，绿油，白字，沉金，通孔，0.2mm，0.2mm | 电子 | PCB
306010646 | 55 | UN005-UH35-MAIN PCB | V1.3，FR4，74.8mm*39.7mm*1.0mm，2层，绿油，白字，沉金，通孔，0.2mm，0.2mm，创兰 | 电子 | PCB
306010626 | 56 | AU093-AM6103-PCB | V1.5，FR-4，25mm*20mm*0.8mm，6层，绿油白字，沉金，通孔，0.1mm，0.1mm | 电子 | PCB
306010642 | 56 | AU093-AM6103-PCB | V1.6，FR-4，25mm*20mm*0.8mm，6层，绿油白字，沉金，通孔，0.1mm，0.1mm | 电子 | PCB
306010608 | 57 | AU091(BG)-MAIN-PCB | V1.2,FR4，69.5mm*43mm(长X宽)，1.0mm，2层，绿油，白字，沉金，通孔 | 电子 | PCB
306010648 | 57 | AU091-BG PCB | V1.3，FR4，69.5mm*43mm*1.0mm，2层，绿油，白字，沉金，通孔 | 电子 | PCB
306010656 | 58 | AU110-EVE-MAIN-PCB | V1.1，FR-4，63mm*41mm，2，绿油白字，沉金，通孔，0.15MM,0.15MM，1，1 | 电子 | PCB
306010672 | 58 | AU110-EVE-MAIN-PCB | V1.2，FR-4，63mm*41mm*1.0mm，2层，绿油白字，沉金，通孔，0.15MM，0.15MM | 电子 | PCB
306010687 | 59 | AU117-BH-MAIN-PCB | V1.1,FR4，74.75mm*44.8mm(长X宽)，1.0mm，2层，绿油，白字，沉金，通孔 | 电子 | PCB
306010711 | 59 | AU117-BH-MAIN-PCB | V1.2,FR4，74.75mm*44.8mm(长X宽)，1.0mm，2层，绿油，白字，沉金，通孔 | 电子 | PCB
306010712 | 60 | AU119-DDH-CDZ-PCB | V1.2，FR-4，26mm*12.6mm，2层，绿油白字，沉金，通孔，0.2mm,0.2mm， ， | 电子 | PCB
306010734 | 60 | AU119-DDH-CDZ-PCB | V1.3，FR-4，26mm*12.6mm，2层，绿油白字，沉金，通孔，0.2mm,0.2mm， ， | 电子 | PCB
306010683 | 61 | AU119-DDH-USB-PCB | V1.1，FR4，21.5.0mm*9.5mm*1.00mm(长X宽X高)，2层，双面.沉金，通孔 | 电子 | PCB
306010745 | 61 | AU119-DDH-USB-PCB | V1.2，FR4，21.5.0mm*9.5mm*1.00mm(长X宽X高)，2层，双面.沉金，通孔 | 电子 | PCB
306010681 | 62 | AU119-DDH-MAIN-PCB | V1.1，FR4，86.5mm*43.6mm*1.00mm(长X宽X高)，2层，双面.沉金，通孔 | 电子 | PCB
306010760 | 62 | AU119-DDH-MAIN-PCB | V1.2，FR4，86.5mm*43.6mm*1.00mm(长X宽X高)，2层，双面.沉金，通孔 | 电子 | PCB
306010434 | 63 | T200 | V1.5，FR-4，94.8mm*44.8mm*1.0mm，2层，沉金，绿油，白字，通孔，0.2mm，0.2mm，建昇 | 电子 | PCB
306010794 | 63 | T200&T260-PCB | V1.6，FR-4，94.8mm*44.8mm*1.0mm，2层，沉金，绿油，白字，通孔，0.2mm，0.2mm | 电子 | PCB
307010001 | 64 | 贴片陶瓷电容 | 贴片陶瓷电容 1pF,±0.25pF,0402,NPO,50V,MURATA，GRM1555C1H1R5CA01D | 电子
307010003 | 64 | 贴片陶瓷电容 | 贴片陶瓷电容 1pF±0.25PF0402NPO50V,SamSung,C1005NPO109CGT | 电子
307010004 | 65 | 贴片陶瓷电容 | 贴片陶瓷电容 1pF±0.25PF0603NPO50V,SamSung,CL10C010CB8NNNC | 电子 | 精度or耐压和主料不一致
307010294 | 65 | 贴片陶瓷电容 | 贴片陶瓷电容 1pF、±0.1pF、0603、NPO、50V、台湾华新科、0603N1R0B500LT | 电子
307010351 | 65 | 贴片陶瓷电容 | 贴片陶瓷电容1pF、±0.1pF、0603、NPO、50V、台湾华新科、RF18N1R0B500LT | 电子
307011432 | 65 | 贴片陶瓷电容 | 1PF，+/-0.1PF，0603，NPO，50V，无，无， | 电子
307010005 | 66 | 贴片陶瓷电容 | 贴片陶瓷电容 2pF,±0.25pF,0402,NPO,50V,MURATA | 电子
307010007 | 66 | 贴片陶瓷电容 | 贴片陶瓷电容 2pF±0.25PF0402NPO50V,SamSung,C1005NPO209CGT | 电子
307011749 | 66 | 贴片陶瓷电容 | 2P，±0.1P，0402，C0G ，50V，华新_WALSIN，0402N2R0B500LT， | 电子 | 精度or耐压和主料不一致
307010008 | 67 | 贴片陶瓷电容 | 贴片陶瓷电容 2pF,±0.25PF,0603,NPO,50V,SamSung | 电子 | 精度or耐压和主料不一致
307010321 | 67 | 贴片陶瓷电容 | 贴片陶瓷电容 2.0pF、±0.1pF、0603、NPO、50V、台湾华新科、0603N2R0B500LT | 电子 | 精度or耐压和主料不一致
307010009 | 68 | 贴片陶瓷电容 | 贴片陶瓷电容 3pF,±0.25PF,0402,NPO,50V,MURATA | 电子
307010011 | 68 | 贴片陶瓷电容 | 贴片陶瓷电容 3pF±0.25PF0402NPO50V,SamSung,C1005NPO309CGT | 电子
307011743 | 68 | 贴片陶瓷电容 | 3P，±0.1P，0402，COG，50V，华新_WALSIN，0402N3R0B500LT， | 电子 | 精度or耐压和主料不一致
307010010 | 69 | 贴片陶瓷电容 | 贴片陶瓷电容 3pF,±0.25PF,0603,NPO,50V,MURATA | 电子
307010012 | 69 | 贴片陶瓷电容 | 贴片陶瓷电容 3pF,±0.25PF,0603,NPO,50V,SamSung | 电子
307010322 | 69 | 贴片陶瓷电容 | 贴片陶瓷电容 3.0pF、±0.1pF、0603、NPO、50V、台湾华新科、0603N3R0B500LT | 电子 | 精度or耐压和主料不一致
307010013 | 70 | 贴片陶瓷电容 | 贴片陶瓷电容 4pF,±0.25PF,0402,NPO,50V,MURATA | 电子
307010015 | 70 | 贴片陶瓷电容 | 贴片陶瓷电容 4pF±0.25PF0402NPO50V,SamSung,C1005NPO409CGT | 电子
307010019 | 71 | 贴片陶瓷电容 | 贴片陶瓷电容 5pF±0.25pF0603NPO50V,SamSung,CL10C050CB8NNNC | 电子
307010021 | 71 | 贴片陶瓷电容 | 贴片陶瓷电容 5pF,±0.25pF,0603,NPO,50V,YAGEO | 电子
307010017 | 72 | 贴片陶瓷电容 | 贴片陶瓷电容 5pF,±0.25pF,0402,NPO,50V,MURATA | 电子
307010020 | 72 | 贴片陶瓷电容 | 贴片陶瓷电容 5pF±0.25pF0402NPO50V,SamSung,C1005NPO509CGT | 电子
307010348 | 72 | 贴片陶瓷电容 | 贴片电容 5pF，±0.25pF，0402，NP0，50VSamSungC1005NPO509CGT | 电子
307010022 | 73 | 贴片陶瓷电容 | 贴片陶瓷电容 6pF,±0.5pF,0402,NPO,50V,MURATA | 电子
307010025 | 73 | 贴片陶瓷电容 | 贴片陶瓷电容 6pF±0.25pF0402NPO50V,SamSung,C1005NPO609CGT | 电子
307011752 | 73 | 贴片陶瓷电容 | 6P，±0.1P，0402，COG，50V，华新_WALSIN，0402N6R0B500LT， | 电子 | 精度or耐压和主料不一致
307010024 | 74 | 贴片陶瓷电容 | 贴片陶瓷电容 6pF,±0.25pF,0603,NPO,50V,MURATA | 电子
307010026 | 74 | 贴片陶瓷电容 | 贴片陶瓷电容 6pF±0.25pF0603NPO50V,SamSung,CL10C060CB8NNNC | 电子
307010027 | 75 | 贴片陶瓷电容 | 贴片陶瓷电容 7pF,±0.5pF,0402,NPO,50V,MURATA，GRM1552C1H7R0DZ01D | 电子
307010030 | 75 | 贴片陶瓷电容 | 贴片陶瓷电容 7pF±0.5PF0402NPO50V,SamSung,C1005NPO709DGT | 电子
307010289 | 75 | 贴片陶瓷电容 | 贴片陶瓷电容 7pF±0.5pF0402NPO50V,SamSung,CL05C070DB5NNNC | 电子
307010029 | 76 | 贴片陶瓷电容 | 贴片陶瓷电容 7pF,±0.25pF,0603,NPO,50V,SamSung | 电子
307010360 | 76 | 贴片陶瓷电容 | 贴片电容 7pF ±0.25PF NP0 50V 封装：0603 华新科 | 电子
307010032 | 77 | 贴片陶瓷电容 | 贴片陶瓷电容 8pF,±0.5pF,0402,NPO,50V,MURATA，GRM1555C1H8R0DZ01D | 电子
307010034 | 77 | 贴片陶瓷电容 | 贴片陶瓷电容 8pF±0.5pF0402NPO50V,SamSung,C1005NPO809DGT | 电子
307011748 | 77 | 贴片陶瓷电容 | 8P，±0.1P，0402，COG，50V，华新_WALSIN，0402N8R0B500LT， | 电子 | 精度or耐压和主料不一致
307010033 | 78 | 贴片陶瓷电容 | 贴片陶瓷电容 8pF,±0.5pF,0603,NPO,50V,MURATA | 电子 | 精度or耐压和主料不一致
307010035 | 78 | 贴片陶瓷电容 | 贴片陶瓷电容 8pF,±0.25pF,0603,NPO,50V,SamSung | 电子 | 精度or耐压和主料不一致
307010038 | 79 | 贴片陶瓷电容 | 贴片陶瓷电容 9pF,±0.25pF,0603,NPO,50V,MURATA | 电子
307010040 | 79 | 贴片陶瓷电容 | 贴片陶瓷电容 9pF±0.25pF0603NPO50V,SamSung,CL10C090CB8NNNC | 电子
307010041 | 80 | 贴片陶瓷电容 | 贴片陶瓷电容 9pF±0.5pF0402NPO50V,SamSung,C1005NPO909DGT | 电子 | 精度or耐压和主料不一致
307011746 | 80 | 贴片陶瓷电容 | 9P，±0.1P，0402，COG，50V，华新_WALSIN，0402N9R0B500LT， | 电子 | 精度or耐压和主料不一致
307010042 | 81 | 贴片陶瓷电容 | 贴片陶瓷电容 10pF,±5%,0402,NPO,50V,MURATA，GRM1555C1H100JA01D | 电子
307010044 | 81 | 贴片陶瓷电容 | 贴片陶瓷电容 10pF±50402NPO50V,SamSung,C1005NPO100JGT | 电子
307010046 | 82 | 贴片陶瓷电容 | 贴片陶瓷电容 12pF,±5%,0402,NPO,50V,YAGEO | 电子
307010047 | 82 | 贴片陶瓷电容 | 贴片陶瓷电容 12pF,±5%,0402,NPO,50V,MURATA | 电子
307010049 | 82 | 贴片陶瓷电容 | 贴片陶瓷电容 12pF±50402NPO50V,SamSung,C1005NPO120JGT | 电子
307010053 | 83 | 贴片陶瓷电容 | 贴片陶瓷电容 15pF,±5%,0402,NPO,50V,MURATA，GRM1555C1H150JA01D | 电子
307010055 | 83 | 贴片陶瓷电容 | 贴片陶瓷电容 15pF±50402NPO50V,SamSung,C1005NPO150JGT | 电子
307010056 | 83 | 贴片陶瓷电容 | 贴片陶瓷电容 15pF±50402NPO50V,SamSung,C1005NPO150JGT | 电子
307010057 | 84 | 贴片陶瓷电容 | 贴片陶瓷电容 15pF±50603NPO50V,SamSung,CL10C150JB8NNNC | 电子 | 精度or耐压和主料不一致
307010362 | 84 | 贴片陶瓷电容 | 贴片陶瓷电容 15pF、±2%、0603、NPO、50V、台湾华新科、0603N150G500LT | 电子
307010363 | 84 | 贴片陶瓷电容 | 贴片陶瓷电容 15pF、±2%、0603、NPO、50V、台湾华新科、RF18N150G500LT | 电子
307010062 | 85A | 贴片陶瓷电容 | 贴片陶瓷电容 18pF,±5%,0603,NPO,50V,MURATA | 电子
307010366 | 85A | 贴片陶瓷电容 | 贴片陶瓷电容 18pF、±5%、0603、NPO、50V、台湾华新科、0603N180J500CTSB | 电子
307010364 | 85 | 贴片陶瓷电容 | 贴片陶瓷电容 18pF、±2%、0603、NPO、50V、台湾华新科、0603N180G500LT | 电子
307010365 | 85 | 贴片陶瓷电容 | 贴片陶瓷电容 18pF、±2%、0603、NPO、50V、台湾华新科、RF18N180G500LT | 电子
307010060 | 86 | 贴片陶瓷电容 | 贴片陶瓷电容 18pF,±5%,0402,NP0,50V,MURATA | 电子
307010063 | 86 | 贴片陶瓷电容 | 贴片陶瓷电容 18pF±50402NPO50V,SamSung,C1005NPO180JGT | 电子
307010343 | 86 | 贴片陶瓷电容 | 贴片电容 18pF，±5%，0402，NP0，50V,SamSung | 电子
307010064 | 87 | 贴片陶瓷电容 | 贴片陶瓷电容 20pF,±5%,0402,NPO,50V,YAGEO | 电子
307010066 | 87 | 贴片陶瓷电容 | 贴片陶瓷电容 20pF±50402NPO50V,SamSung,C1005NPO200JGT | 电子
307010350 | 87 | 贴片陶瓷电容 | 贴片电容 20pF，±5，0402，NP0，50V,SamSung,C1005NPO200JGT | 电子
307010068 | 88A | 贴片陶瓷电容 | 贴片陶瓷电容 22pF,±5%,0603,NPO, 50V,MURATA | 电子
307010070 | 88A | 贴片陶瓷电容 | 贴片陶瓷电容 22pF±50603NPO 50V,SamSung,CL10C220JB8NNNC | 电子
307010306 | 88 | 贴片陶瓷电容 | 贴片陶瓷电容 22pF、±2%、0603、NPO、50V、台湾华新科、0603N220G500LT | 电子
307010358 | 88 | 贴片陶瓷电容 | 贴片陶瓷电容22pF、±2%、0603、NPO、50V、台湾华新科、RF18N220G500LT | 电子
307010067 | 89 | 贴片陶瓷电容 | 贴片陶瓷电容 22pF,±5%,0402,NPO, 50V,MURATA | 电子
307010069 | 89 | 贴片陶瓷电容 | 贴片陶瓷电容 22pF±50402NPO 50V,SamSung,C1005NPO220JGT | 电子
307010071 | 90 | 贴片陶瓷电容 | 贴片陶瓷电容 24pF,±5%,0402,NPO,50V,MURATA | 电子
307010072 | 90 | 贴片陶瓷电容 | 贴片陶瓷电容 24pF,±5%,0402,NPO,50V,SamSung | 电子
307010076 | 91A | 贴片陶瓷电容 | 贴片陶瓷电容 27pF,±5%,0603,NPO,50V,YAGEO | 电子
307010287 | 91A | 贴片陶瓷电容 | 贴片陶瓷电容 27pF,±5%,0603,NPO,50V,SamSung | 电子
307011460 | 91A | 贴片陶瓷电容 | 27PF，+/-5%，0603，NPO，50V | 电子
307010307 | 91 | 贴片陶瓷电容 | 贴片陶瓷电容 27pF、±2%、0603、NPO、50V、台湾华新科、0603N270G500LT | 电子
307010359 | 91 | 贴片陶瓷电容 | 贴片陶瓷电容27pF、±2%、0603、NPO、50V、台湾华新科、RF18N270G500LT | 电子
307011416 | 91 | 贴片陶瓷电容 | 27pF，2%，0402，NPO，50V，YAGEO，CC0402GRNPO9BN270， | 电子
307010074 | 92 | 贴片陶瓷电容 | 贴片陶瓷电容 27pF,±5%,0402,NPO,50V,YAGEO | 电子
307010075 | 92 | 贴片陶瓷电容 | 贴片陶瓷电容 27pF,±5%,0402,NPO,50V,MURATA | 电子
307010077 | 92 | 贴片陶瓷电容 | 贴片陶瓷电容 27pF,±5%,0402,NPO,50V,SamSung | 电子
307010194 | 92 | 贴片陶瓷电容 | 贴片陶瓷电容 27nF,±10%,0402,X7R,50V,YAGEO | 电子 | 精度or耐压和主料不一致
307010195 | 92 | 贴片陶瓷电容 | 贴片陶瓷电容 27nF±100402X7R16V,SamSung,CL05B273KO5NNNC | 电子 | 精度or耐压和主料不一致
307010078 | 93 | 贴片陶瓷电容 | 贴片陶瓷电容 30pF,±5%,0402,NPO,50V,SamSung | 电子
307010344 | 93 | 贴片陶瓷电容 | 贴片电容 30pF，±5%，0402，NP0，50V,MURATA | 电子
307010080 | 94 | 贴片陶瓷电容 | 贴片陶瓷电容 33pF,±5%,0402,NPO,50V,YAGEO | 电子
307010081 | 94 | 贴片陶瓷电容 | 贴片陶瓷电容 33pF,±5%,0402,NPO,50V,MURATA | 电子
307010083 | 94 | 贴片陶瓷电容 | 贴片陶瓷电容 33pF±50402NPO50V,SamSung,C1005NPO330JGT | 电子
307010084 | 95 | 贴片陶瓷电容 | 贴片陶瓷电容 33pF±50603NPO50V,SamSung,CL10C330JB8NNNC | 电子 | 精度or耐压和主料不一致
307010412 | 95 | 贴片陶瓷电容 | 陶瓷贴片电容-CAP-0603-NPO-50V-33pF ±2% 台湾华新科 0603N330G500CT | 电子 | 精度or耐压和主料不一致
307010085 | 96 | 贴片陶瓷电容 | 贴片陶瓷电容 39pF,±5%,0402,NPO,50V,MURATA | 电子
307010087 | 96 | 贴片陶瓷电容 | 贴片陶瓷电容 39pF±50402NPO50V,SamSung,C1005NPO390JGT | 电子
307010086 | 97 | 贴片陶瓷电容 | 贴片陶瓷电容 39pF,±5%,0603,NPO,50V,MURATA | 电子
307010088 | 97 | 贴片陶瓷电容 | 贴片陶瓷电容 39PF±50603NPO50V,SamSung,CL10C390JB8NNNC | 电子
307010089 | 98 | 贴片陶瓷电容 | 贴片陶瓷电容 47pF,±5%,0402,NPO,50V,MURATA，GRM1555C1H470JA01D | 电子
307010090 | 98 | 贴片陶瓷电容 | 贴片陶瓷电容 47pF±50402NPO50V,SamSung,C1005NPO470JGT | 电子
307010092 | 99 | 贴片陶瓷电容 | 贴片陶瓷电容 56pF,±5%,0603,NPO,50V,YAGEO | 电子
307010367 | 99 | 贴片陶瓷电容 | 贴片陶瓷电容 56pF、±5%、0603、NPO、50V、台湾华新科、0603N560J500LT | 电子
307010091 | 100 | 贴片陶瓷电容 | 贴片陶瓷电容 56pF,±5%,0402,NPO,50V,MURATA | 电子
307010093 | 100 | 贴片陶瓷电容 | 贴片陶瓷电容 56pF,±5%,0402,NPO,50V,SamSung | 电子
307011411 | 100 | 贴片陶瓷电容 | 56pF，±5% ，0402，NPO，50V，YAGEO，CC0402JRNPO9BN560， | 电子
307010097 | 101 | 贴片陶瓷电容 | 贴片陶瓷电容 82pF,±5%,0402,NPO,50V,MURATA | 电子
307010098 | 101 | 贴片陶瓷电容 | 贴片陶瓷电容 82pF,±5%,0402,NPO,50V,SamSung | 电子
307010100 | 102 | 贴片陶瓷电容 | 贴片陶瓷电容 0.5pF,±0.25pF,0402,NPO,50V,SamSung | 电子 | 精度or耐压和主料不一致
307010345 | 102 | 贴片陶瓷电容 | 贴片电容 0.5pF，±0.1pF，0402，NP0，50V,MURATA | 电子 | 精度or耐压和主料不一致
307010101 | 103 | 贴片陶瓷电容 | 贴片陶瓷电容 100pF,±5%,0402,NP0,50V,MURATA，GRM1555C1H101JA01D | 电子
307010103 | 103 | 贴片陶瓷电容 | 贴片陶瓷电容 100pF±50402NP050V,SamSung,C1005NPO101JGT | 电子
307011728 | 103 | 贴片陶瓷电容 | 贴片陶瓷电容，100pF，±10%，0402，NPO，50V，SamSung | 电子
307010102 | 104 | 贴片陶瓷电容 | 贴片陶瓷电容 100pF,±5%,0603,NP0,50V,MURATA | 电子
307010104 | 104 | 贴片陶瓷电容 | 贴片陶瓷电容 100pF±50603NP050V,SamSung,CL10C101JB8NNNC | 电子
307010308 | 104 | 贴片陶瓷电容 | 贴片陶瓷电容 100pF、±5%、0603、NPO、50V、台湾华新科、0603N101J500LT | 电子
307011401 | 104 | 贴片陶瓷电容 | 陶瓷贴片电容-CAP-0603-NPO-100V-100pF±5,SamSung,CL10C101JB8NNNC | 电子 | 精度or耐压和主料不一致
307010105 | 105 | 贴片陶瓷电容 | 贴片陶瓷电容 1nF,±10%,0402,X7R,50V,YAGEO | 电子
307010107 | 105 | 贴片陶瓷电容 | 贴片陶瓷电容 1nF±100402X7R50V,SamSung,CL05B102KB5NNNC | 电子
307010285 | 105 | 贴片陶瓷电容 | 贴片陶瓷电容, 1NF ±10% ,0402, X7R 50V,MURATA | 电子
307010106 | 106 | 贴片陶瓷电容 | 贴片陶瓷电容 1nF,±10%,0603,X7R,50V,YAGEO | 电子
307010108 | 106 | 贴片陶瓷电容 | 贴片陶瓷电容 1nF,±10%,0603,X7R,50V,SamSung | 电子
307010109 | 107 | 贴片陶瓷电容 | 贴片陶瓷电容 10nF,±10%,0402,X7R,50V,YAGEO | 电子
307010112 | 107 | 贴片陶瓷电容 | 贴片陶瓷电容 10nF±100402X7R50V,SamSung,CL05B103KB5NNNC | 电子
307010110 | 108 | 贴片陶瓷电容 | 贴片陶瓷电容 10nF,±10%,0603,X7R,50V,YAGEO | 电子
307010111 | 108 | 贴片陶瓷电容 | 贴片陶瓷电容 10nF,±10%,0603,X7R,50V,MURATA | 电子
307010113 | 108 | 贴片陶瓷电容 | 贴片陶瓷电容 10nF,±10%,0603,X7R,50V,SamSung | 电子
307010327 | 108 | 贴片陶瓷电容 | 贴片陶瓷电容 0.01uF、±10%、0603、X7R、50V、台湾华新科、0603B103K500CT | 电子
307010116 | 109 | 贴片陶瓷电容 | 贴片陶瓷电容 100nF,±10%,0402,X7R,16V,YAGEO | 电子
307010117 | 109 | 贴片陶瓷电容 | 贴片陶瓷电容 100nF±100402X7R16V,SamSung,CL05B104KO5NNNC | 电子
307011727 | 109 | 贴片陶瓷电容 | 82nF，±10%，0402，X7R，16V，Samsung，CL05B823KO5NNNC | 电子 | 精度or耐压和主料不一致
307011464 | 110 | 贴片陶瓷电容 | 0.1UF，+/-10%，0603，X7R，50V | 电子
307010329 | 110 | 贴片陶瓷电容 | 贴片陶瓷电容 100nF、±10%、0603、X7R、50V、台湾华新科、0603B104K500CT | 电子
307010118 | 110 | 贴片陶瓷电容 | 贴片陶瓷电容 100nF±100603X7R25V,SamSung,CL10B104KA8NNNC | 电子 | 精度or耐压和主料不一致
307011409 | 110 | 贴片陶瓷电容 | 100nF，±10%，0603，X7R，100V，台湾华新科，0603B104K101CT， | 电子 | 精度or耐压和主料不一致
307011424 | 110 | 贴片陶瓷电容 | 0.1UF，+/-10%，0603，X7R，16V，无，无， | 电子 | 精度or耐压和主料不一致
307010119 | 111 | 贴片陶瓷电容 | 贴片陶瓷电容 1uF±100402X5R6.3VMURATA，GRM155R60J105KA01 | 电子
307010120 | 111 | 贴片陶瓷电容 | 贴片陶瓷电容 1uF,±10%,0402,X5R,6.3V,YAGEO | 电子
307010123 | 111 | 贴片陶瓷电容 | 贴片陶瓷电容 1uF±100402X5R6.3VDC,SamSung,CL05A105KQ5NNNC | 电子
307011679 | 111 | 贴片陶瓷电容 | CAP CER X5R;1uF;+/-10%;6.3V;0402;0.5mm;ROHS ,CC0402KRX5R5BB105 ,Yageo; | 电子
307011680 | 111 | 贴片陶瓷电容 | CAP CER X5R;1uF;+/-10%;6.3V;0402;0.5mm;ROHS,C0402X5R105K6R3NT ,Eyang; | 电子
307011711 | 111A | 贴片陶瓷电容 | CAP CER X5R;2.2uF;+/-20%;6.3V;0402;0.55mm;ROHS ,GRM155R61C225K,MURATA | 电子
307011712 | 111A | 贴片陶瓷电容 | CAP CER X5R;2.2uF;+/-20%;6.3V;0402;0.55mm;ROHS,C0402X5R225M6R3NT ,Eyang; | 电子
307010122 | 112 | 贴片陶瓷电容 | 贴片陶瓷电容 1uF,±10%,0603,X5R,16V,YAGEO | 电子
307010124 | 112 | 贴片陶瓷电容 | 贴片陶瓷电容 1uF±100603X5R16V,SamSung,CL10A105KO8NNNC | 电子
307010330 | 112 | 贴片陶瓷电容 | 贴片陶瓷电容 1uF、±10%、0603、X7R、16V、台湾华新科、0603B105K160CT | 电子
307011462 | 112 | 贴片陶瓷电容 | 1UF，+/-10%，0603，X5R，16V | 电子
307010331 | 112 | 贴片陶瓷电容 | 贴片陶瓷电容 1uF、±10%、0603、X7R、25V、台湾华新科、0603B105K250CT | 电子 | 精度or耐压和主料不一致
307011760 | 112 | 贴片陶瓷电容 | 1uF，+80-20%，0603，Y5V，25V，华新_WALSIN，0603F105Z250CT， | 电子 | 精度or耐压和主料不一致
307010125 | 113 | 贴片陶瓷电容 | 贴片陶瓷电容 10uF,-20% /+80%,0805,Y5V,10V,YAGEO | 电子
307010127 | 113 | 贴片陶瓷电容 | 贴片陶瓷电容 10uF-20+800805Y5V10V,SamSung,CL21F106ZPFNNNE | 电子
307010280 | 113 | 贴片陶瓷电容 | 贴片陶瓷电容 10uF,-20% /+80%,0805,Y5V,10V,SamSung | 电子
307011630 | 113A | 贴片陶瓷电容 | 10uF，正负10%，0805，X7R，16V，三星，CL21B106KOQNNNE， | 电子
307011724 | 113A | 贴片陶瓷电容 | 10uF，±10%，0805，Y5V，16V，SamSung，EMK212BJ106KG-T， | 电子
307020002 | 113 | 钽电解 | 钽电容 10uF,±10%,0805,X5R,6.3V,YAGEO | 电子 | 精度or耐压和主料不一致
307010128 | 114 | 贴片陶瓷电容 | 贴片陶瓷电容 120pF,±5%,0402,NP0,50V,YAGEO | 电子
307010130 | 114 | 贴片陶瓷电容 | 贴片陶瓷电容 120pF,±5%,0402,NP0,50V,SamSung | 电子
307010133 | 115 | 贴片陶瓷电容 | 贴片陶瓷电容 12nF,±10%,0402,X7R,50V,YAGEO | 电子 | 精度or耐压和主料不一致
307010134 | 115 | 贴片陶瓷电容 | 贴片陶瓷电容 12nF±100402X7R16V,SamSung,C1005X7R123KET | 电子 | 精度or耐压和主料不一致
307010135 | 116 | 贴片陶瓷电容 | 贴片陶瓷电容 150pF,±5%,0402,NP0,50V,YAGEO | 电子
307010136 | 116 | 贴片陶瓷电容 | 贴片陶瓷电容,150pF ±5% ,0402, NPO 50V,SamSung，CL05C151JB5NNNC | 电子
307011726 | 116 | 贴片陶瓷电容 | 150pF，±10%，0402，X7R，50 V，Samsung，CL05B151KB5NNNC | 电子 | 精度or耐压和主料不一致
307010137 | 117 | 贴片陶瓷电容 | 贴片陶瓷电容 150pF±50603NPO50V,SamSung,CL10C151JB8NNNC | 电子
307010346 | 117 | 贴片陶瓷电容 | 贴片陶瓷电容,150pF ±5%, 0603, NPO,50V,Murata | 电子
307010138 | 118 | 贴片陶瓷电容 | 贴片陶瓷电容 1.5nF,±10%,0402,X7R,50V,YAGEO | 电子
307010139 | 118 | 贴片陶瓷电容 | 贴片陶瓷电容 1.5nF,±10%,0402,X7R,50V,SamSung | 电子
307010140 | 119 | 贴片陶瓷电容 | 贴片陶瓷电容 15nF,±10%,0402,X7R,25V,YAGEO | 电子
307010141 | 119 | 贴片陶瓷电容 | 贴片陶瓷电容 15nF±100402X7R25V,SamSung,CL05B153KA5NNNC | 电子
307010146 | 120 | 贴片陶瓷电容 | 贴片陶瓷电容 1.8nF,±10%,0402,X7R,50V,YAGEO | 电子
307010147 | 120 | 贴片陶瓷电容 | 贴片陶瓷电容 1.8NF,±10%,0402,X7R,50V,SamSung | 电子
307010151 | 121 | 贴片陶瓷电容 | 贴片陶瓷电容 1.5pF,±0.25pF,0402,NPO,50V,MURATA | 电子
307010153 | 121 | 贴片陶瓷电容 | 贴片陶瓷电容 1.5pF±0.25pF0402NPO50V,SamSung,C1005NPO159CGT | 电子
307010152 | 122 | 贴片陶瓷电容 | 贴片陶瓷电容 1.5pF,±0.25pF,0603,X7R,50V,MURATA | 电子
307010154 | 122 | 贴片陶瓷电容 | 贴片陶瓷电容 1.5pF,±0.25pF,0603,NPO,50V,SamSung | 电子
307010296 | 122 | 贴片陶瓷电容 | 贴片陶瓷电容 1.5pF、±0.1pF、0603、NPO、50V、台湾华新科、0603N1R5B500LT | 电子 | 精度or耐压和主料不一致
307010352 | 122 | PLM系统无此料 | PLM系统无此料 | 电子 | 精度or耐压和主料不一致
307010158 | 123 | 贴片陶瓷电容 | 贴片陶瓷电容 220pF,±10%,0402,NPO,50V,MURATA | 电子 | 精度or耐压和主料不一致
307010159 | 123 | 贴片陶瓷电容 | 贴片陶瓷电容 220pF,±5%,0402,NP0,50V,YAGEO | 电子
307010161 | 123 | 贴片陶瓷电容 | 贴片陶瓷电容 220pF±50402NP050V,SamSung,C1005NPO221JGT | 电子
307010162 | 124 | 贴片陶瓷电容 | 贴片陶瓷电容 2.2nF,±10%,0402,X7R,50V,YAGEO | 电子
307010163 | 124 | 贴片陶瓷电容 | 贴片陶瓷电容 2.2nF±100402X7R50V,SamSung,C1005X7R222KGT | 电子
307010164 | 125 | 贴片陶瓷电容 | 贴片陶瓷电容,22nF ±10%, 0402, X7R 50V,YAGEO | 电子 | 精度or耐压和主料不一致
307010166 | 125 | 贴片陶瓷电容 | 贴片陶瓷电容 22nF±100402X7R16V,SamSung,CL05B223KO5NNNC | 电子 | 精度or耐压和主料不一致
307010167 | 126 | 贴片陶瓷电容 | 贴片陶瓷电容 220nF,±10%,0402,X5R,16V,YAGEO | 电子 | 精度or耐压和主料不一致
307010168 | 126 | 贴片陶瓷电容 | 贴片陶瓷电容 220nF,±10%,0402,X5R,10V,YAGEO | 电子
307010169 | 126 | 贴片陶瓷电容 | 贴片陶瓷电容 220nF±100402X5R10V,SamSung, CL05A224KP5NNNC | 电子
307010171 | 127A | 贴片陶瓷电容 | 贴片陶瓷电容 2.2uF,±10%,0603,X5R,6.3V,SamSung | 电子
307011729 | 127A | 贴片陶瓷电容 | 贴片陶瓷电容，2.2uF，±20%，0603，X5R，6.3V，SamSung | 电子
307011423 | 127 | 贴片陶瓷电容 | 2.2UF，+/-10%，0603，X5R，10V，无，无， | 电子
307011725 | 127 | 贴片陶瓷电容 | 2.2uF，±10%，0603，X5R，10V，SamSung，LMK107BJ225KA-T， | 电子
307010181 | 128 | 贴片陶瓷电容 | 贴片陶瓷电容 22uF±200805X5R6.3VMURATA,GRM21BR60J226ME39L | 电子
307010183 | 128 | 贴片陶瓷电容 | 贴片陶瓷电容 22uF,±20%,0805,X5R,6.3V,YAGEO | 电子
307010188 | 128 | 贴片陶瓷电容 | 贴片陶瓷电容 22uF±200805X5R6.3V,SamSung,CL21A226MQQNNNE | 电子
307010182 | 129A | 贴片陶瓷电容 | 贴片陶瓷电容 22uF,-20%~+80%,1206,Y5V,10V,YAGEO | 电子
307010185 | 129A | 贴片陶瓷电容 | 贴片陶瓷电容 22uF，±20%，1206，X5R，10V，TAIYO，LMK316BJ226ML-T | 电子
307010184 | 129 | 贴片陶瓷电容 | 贴片陶瓷电容 22uF,±10%,1206,X5R,16V,YAGEO | 电子
307010187 | 129 | 贴片陶瓷电容 | 贴片陶瓷电容 22uF，±10%，1206，X5R，16V，SamSung，CL31A226KOHNNNE | 电子
307010190 | 130 | 贴片陶瓷电容 | 贴片陶瓷电容 270pF,±10%,0603,X7R,50V,YAGEO 307010190 | 电子
307011461 | 130 | 贴片陶瓷电容 | 270PF，+/-5%，0603，NPO，50V | 电子 | 精度or耐压和主料不一致
307010189 | 131 | 贴片陶瓷电容 | 贴片陶瓷电容 270pF,±5%,0402,NP0,50V,MURATA | 电子
307010191 | 131 | 贴片陶瓷电容 | 贴片陶瓷电容 270pF,±5%,0402,NP0,50V,SamSung | 电子
307010198 | 132 | 贴片陶瓷电容 | 贴片陶瓷电容 2.2pF,±0.25pF,0603,NPO,50V,MURATA | 电子
307010200 | 132 | 贴片陶瓷电容 | 贴片陶瓷电容 2.2pF±0.25PF0603NPO50V,SamSung,CL10C2R2CB8NNNC | 电子
307010202 | 133 | 贴片陶瓷电容 | 贴片陶瓷电容 2.7pF,±0.25PF,0402,NPO,50V,MURATA | 电子
307010204 | 133 | 贴片陶瓷电容 | 贴片陶瓷电容 2.7pF,±0.25pF,0402,NP0,50V,SamSung | 电子
307010206 | 134 | 贴片陶瓷电容 | 贴片陶瓷电容 330pF,±10%,0402,X7R,50V,SamSung | 电子 | 精度or耐压和主料不一致
307011761 | 134 | 贴片陶瓷电容 | 330P，±5%，0402，COG，50V，华新_WALSIN，0402N331J500CT， | 电子 | 精度or耐压和主料不一致
307010209 | 135 | 贴片陶瓷电容 | 贴片陶瓷电容,33nF ±10% ,0402, X7R 50V,YAGEO | 电子 | 精度or耐压和主料不一致
307010210 | 135 | 贴片陶瓷电容 | 贴片陶瓷电容33nF ±10 0402 X7R 16V,SamSung,CL05B333KO5NNNC | 电子 | 精度or耐压和主料不一致
307010218 | 136 | 贴片陶瓷电容 | 贴片陶瓷电容 390pF,±10%,0402,NPO,50V,MURATA | 电子 | 精度or耐压和主料不一致
307010219 | 136 | 贴片陶瓷电容 | 贴片陶瓷电容 390pF,±5%,0402,NPO,50V,SamSung | 电子 | 精度or耐压和主料不一致
307010221 | 137 | 贴片陶瓷电容 | 贴片陶瓷电容 3.9nF,±10%,0402,X7R,50V,YAGEO | 电子
307010222 | 137 | 贴片陶瓷电容 | 贴片陶瓷电容 3.9nF,±10%,0402,X7R,50V,SamSung | 电子
307010224 | 138A | 贴片陶瓷电容 | 贴片陶瓷电容 3.3pF,±0.25PF,0603,NPO,50V,MURATA | 电子
307010225 | 138A | 贴片陶瓷电容 | 贴片陶瓷电容 3.3pF±0.25PF0603NPO50V,SamSung,CL10C3R3CB8NNNC | 电子
307010301 | 138 | 贴片陶瓷电容 | 贴片陶瓷电容 3.3pF、±0.1pF、0603、NPO、50V、台湾华新科、0603N3R3B500LT | 电子
307010318 | 138 | 贴片陶瓷电容 | 贴片陶瓷电容 3.3pF、±0.1pF、0603、NPO、50V、台湾华新科、RF18N3R3B500LT | 电子
307010223 | 139 | 贴片陶瓷电容 | 贴片陶瓷电容 3.3pF,±0.25PF,0402,NPO,50V,MURATA | 电子
307010226 | 139 | 贴片陶瓷电容 | 贴片陶瓷电容 3.3pF,±0.25PF,0402,NPO,50V,SamSung | 电子
307010228 | 140 | 贴片陶瓷电容 | 贴片陶瓷电容 3.6PF,±0.25pF,0402,NPO,50V,MURATA | 电子
307010231 | 140 | 贴片陶瓷电容 | 贴片陶瓷电容 3.6pF,±0.25pF,0402,NPO,50V,SamSung | 电子
307010232 | 141 | 贴片陶瓷电容 | 贴片陶瓷电容 3.9pF,±0.25pF,0402,NP0,50V,MURATA | 电子
307010233 | 141 | 贴片陶瓷电容 | 贴片陶瓷电容 3.9pF,±0.25pF,0402,NPO,50V,SamSung | 电子
307010242 | 142A | 贴片陶瓷电容 | 贴片陶瓷电容 470pF±50402NPO50V,SamSung,C1005NPO471JGT | 电子
307010236 | 142A | 贴片陶瓷电容 | 贴片陶瓷电容 470pF,±5%,0402,NPO,50V,MURATA | 电子
307010237 | 142A | 贴片陶瓷电容 | 贴片陶瓷电容 470pF,±5%,0402,NPO,50V,YAGEO 307010237 | 电子
307010239 | 142B | 贴片陶瓷电容 | 贴片陶瓷电容 470pF±100402X7R50V,SamSung,CL05B471KB5NNNC | 电子
307010234 | 142B | 贴片陶瓷电容 | 贴片陶瓷电容 470pF,±10%,0402,X7R,50V,YAGEO | 电子
307010241 | 142C | 贴片陶瓷电容 | 贴片陶瓷电容 470nF±100402X5R10V,SamSung,CL05A474KP5NNNC | 电子
307010247 | 142C | 贴片陶瓷电容 | 贴片陶瓷电容 470nF±100402X5R10V,YAGEO,C1005X5R474KDT | 电子
307010249 | 142C | 贴片陶瓷电容 | 贴片陶瓷电容 470nF,±10%,0402,X5R,10V,SamSung | 电子
307010349 | 142C | 贴片陶瓷电容 | 贴片电容 470nF，±10%，0402，X5R，10V,YAGEO | 电子
307010235 | 143A | 贴片陶瓷电容 | 贴片陶瓷电容 470pF,±10%,0603,X7R,50V,YAGEO | 电子
307010240 | 143A | 贴片陶瓷电容 | 贴片陶瓷电容 470pF±100603X7R50V,SamSung,CL10B471KB8NNNC | 电子
307010238 | 143 | 贴片陶瓷电容 | 贴片陶瓷电容 470pF,±5%,0603,NPO,50V,YAGEO | 电子
307010310 | 143 | 贴片陶瓷电容 | 贴片陶瓷电容 470pF、±5%、0603、NPO、50V、台湾华新科、0603N471J500LT | 电子
307011455 | 143 | 贴片陶瓷电容 | 470PF，+/-5%，0603，NPO，50V | 电子
307010243 | 144 | 贴片陶瓷电容 | 贴片陶瓷电容 4.7nF,±10%,0402,X7R,50V,YAGEO | 电子
307010244 | 144 | 贴片陶瓷电容 | 贴片陶瓷电容 4.7nF,±10%,0402,X7R,50V,SamSung | 电子
307010245 | 145 | 贴片陶瓷电容 | 贴片陶瓷电容,47nF ±10% ,0402, X7R 16V,YAGEO | 电子 | 精度or耐压和主料不一致
307010246 | 145 | 贴片陶瓷电容 | 贴片陶瓷电容47nF±10 0402 X7R 50V,SamSung,CL05B473KO5NNNC | 电子 | 精度or耐压和主料不一致
307010252 | 146 | 贴片陶瓷电容 | 贴片陶瓷电容 4.7uF,+80%/-20%,0805,Y5V,10V,YAGEO | 电子
307010253 | 146 | 贴片陶瓷电容 | 贴片陶瓷电容 4.7uF±100805X5R10VMURATA，GRM21BR60J475KE39L | 电子 | 精度or耐压和主料不一致
307010254 | 146 | 贴片陶瓷电容 | 贴片陶瓷电容 4.7uF,+80%/-20%,0805,Y5V,10V,YAGEO | 电子
307010256 | 146 | 贴片陶瓷电容 | 贴片陶瓷电容 4.7uF,+80%/-20%,0805,Y5V,10V,SamSung | 电子
307010255 | 147 | 贴片陶瓷电容 | 贴片陶瓷电容 4.7uF±100603X5R6.3V,SamSung,CL10A475KQ8NNNC | 电子
307011716 | 147 | 贴片陶瓷电容 | CAP CER X5R;4.7uF;+/-10%;6.3V;0603;0.9mm;ROHS,CL10A475K08NNNC(补) ,SANSUNG | 电子
307011717 | 147 | 贴片陶瓷电容 | CAP CER X5R;4.7uF;+/-10%;6.3V;0603;0.9mm;ROHS,C0603X5R475K6R3NT ,Eyang; | 电子
307011718 | 147 | 贴片陶瓷电容 | CAP CER X5R;4.7uF;+/-10%;6.3V;0603;0.9mm;ROHS,CC0603KRX5R5BB475 ,Yageo | 电子
307011739 | 147 | 贴片陶瓷电容 | 4.7uF，+80-20%，0603，Y5V/X5R，10V，华新_WALSIN，0603X475K100CT， | 电子 | 精度or耐压和主料不一致
307010258 | 148 | 贴片陶瓷电容 | 贴片陶瓷电容 4.7pF±0.25pF0603NPO50V,SamSung,CL10C4R7CB8NNNC | 电子
307010260 | 148 | 贴片陶瓷电容 | 贴片陶瓷电容 4.7pF,±0.25pF,0603,NPO,50V,SamSung | 电子
307011658 | 148 | 贴片陶瓷电容 | 4.7pF，±0.25pF，0603，NPO，50V，三星，CL10C4R7CB8NNNC， | 电子
307010302 | 148A | 贴片陶瓷电容 | 贴片陶瓷电容 4.7pF、±0.1pF、0603、NPO、50V、台湾华新科、0603N4R7B500LT | 电子
307010320 | 148A | 贴片陶瓷电容 | 贴片陶瓷电容 4.7pF、±0.1pF、0603、NPO、50V、台湾华新科、RF18N4R7B500LT | 电子
307010257 | 149 | 贴片陶瓷电容 | 贴片陶瓷电容 4.7pF,±0.25pF,0402,NPO,50V,MURATA | 电子
307010259 | 149 | 贴片陶瓷电容 | 贴片陶瓷电容 4.7pF,±0.25pF,0402,NPO,50V,SamSung | 电子
307010267 | 150 | 贴片陶瓷电容 | 贴片陶瓷电容 680pF,±10%,0402,X7R,50V,SamSung,CL05B681KB5NNNC | 电子 | 精度or耐压和主料不一致
308010202 | 150 | 普通贴片电阻 | 贴片电阻 1.0k、±1%、0603、1/10W、台湾华新科、WR06X1001FTL | 电子
308010267 | 150 | 普通贴片电阻 | 1k欧姆贴片电阻 1k、±1%、0603、1/10W、台湾华新科、WR06X1001FTL | 电子
308010296 | 150 | 普通贴片电阻 | 1k欧姆贴片电阻 1k、±1%、0603、1/10W、台湾华新科、RC0603FR-071KL | 电子
308010304 | 150A | 普通贴片电阻 | 普通贴片电阻 1K±50603110W,YAGEO,RC0603JR-071K | 电子
308010421 | 150A | 普通贴片电阻 | 1K，+/-5%，0603，1/16W | 电子
307010274 | 151 | 贴片陶瓷电容 | 贴片陶瓷电容 820pF,±10%,0402,X7R,50V,YAGEO | 电子
307010275 | 151 | 贴片陶瓷电容 | 贴片陶瓷电容 820pF,±10%,0402,X7R,50V,SamSung | 电子
307010265 | 152 | 贴片陶瓷电容 | 贴片陶瓷电容 5.6pF,±0.25pF,0603,NPO,50V,MURATA | 电子
307010278 | 152 | 贴片陶瓷电容 | 贴片陶瓷电容 5.6pF±0.25pF0603NP050V,SamSung,CL10C5R6CB8NNNC | 电子
307010121 | 153 | 贴片陶瓷电容 | 贴片陶瓷电容 1uF,±10%,0805,X7R,25V,YAGEO | 电子
307010282 | 153 | 贴片陶瓷电容 | 贴片陶瓷电容 1uF,±10%,0805,X7R,25V,SamSung | 电子
307010099 | 154A | 贴片陶瓷电容 | 贴片陶瓷电容 0.5pF±0.25pF0603NPO50V,SamSung,CL10C0R5CB8NNNC | 电子
307010286 | 154A | 贴片陶瓷电容 | 贴片陶瓷电容 0.5pF±0.25pF0603NPO50V,SAMSUNG,CL10C0R5CB8NNNC | 电子
307010291 | 154 | 贴片陶瓷电容 | 贴片陶瓷电容 0.5pF、±0.1pF、0603、NPO、50V、台湾华新科、0603N0R5B500LT | 电子
307010313 | 154 | PLM系统无此料 | PLM系统无此料 | 电子
307011660 | 154 | 贴片陶瓷电容 | 0.5pF，±0.1pF，0603，NPO，50V，三星，CL10C0R5BB8NNNC， | 电子
307010048 | 155 | 贴片陶瓷电容 | 贴片陶瓷电容 12pF,±5%,0603,NPO,50V,MURATA | 电子
307010288 | 155 | 贴片陶瓷电容 | 贴片陶瓷电容 12pF,±5%,0603,NPO,50V,SamSung | 电子
307011433 | 155 | 贴片陶瓷电容 | 12PF，+/-5%，0603，NPO，50V，无，无， | 电子
307010014 | 156 | 贴片陶瓷电容 | 贴片陶瓷电容 4pF,±0.25PF,0603,NPO,50V,MURATA | 电子
307010290 | 156 | 贴片陶瓷电容 | 贴片陶瓷电容 4pF±0.25pF0603NPO50V,SamSung,CL10C040CB8NNNC | 电子
307011454 | 156 | 贴片陶瓷电容 | 4PF，+/-0.1PF，0603，NPO，50V | 电子 | 精度or耐压和主料不一致
307010293 | 157 | 贴片陶瓷电容 | 贴片陶瓷电容 0.8pF、±0.1pF、0603、NPO、50V、台湾华新科、0603N0R8B500LT | 电子
307010315 | 157 | 贴片陶瓷电容 | 贴片陶瓷电容 0.8pF、±0.1pF、0603、NPO、50V、台湾华新科、RF18N0R8B500LT | 电子
307010150 | 158 | 贴片陶瓷电容 | 贴片陶瓷电容 1.2pF,±0.25pF,0603,NPO,50V,MURATA | 电子 | 精度or耐压和主料不一致
307010295 | 158 | 贴片陶瓷电容 | 贴片陶瓷电容 1.2pF、±0.1pF、0603、NPO、50V、台湾华新科、0603N1R2B500LT | 电子
307010316 | 158 | 贴片陶瓷电容 | 贴片陶瓷电容 1.2pF、±0.1pF、0603、NPO、50V、台湾华新科、RF18N1R2B500LT | 电子
307010298 | 159 | 贴片陶瓷电容 | 贴片陶瓷电容 1.8pF、±0.1pF、0603、NPO、50V、台湾华新科、0603N1R8B500LT | 电子
307010353 | 159 | 贴片陶瓷电容 | 贴片陶瓷电容1.8pF、±0.1pF、0603、NPO、50V、台湾华新科、RF18N1R8B500LT | 电子
307010299 | 160 | 贴片陶瓷电容 | 贴片陶瓷电容 2.2pF、±0.1pF、0603、NPO、50V、台湾华新科、0603N2R2B500LT | 电子
307010317 | 160 | 贴片陶瓷电容 | 贴片陶瓷电容 2.2pF、±0.1pF、0603、NPO、50V、台湾华新科、0603N2R2B500LT | 电子
307010203 | 161A | 贴片陶瓷电容 | 贴片陶瓷电容 2.7pF,±0.25PF,0603,COG,50V,MURATA | 电子
307011661 | 161A | 贴片陶瓷电容 | 2.7pF，±0.25PF，0603，NPO，50V，三星，CL10C2R7CB8NNNC， | 电子
307010300 | 161 | 贴片陶瓷电容 | 贴片陶瓷电容 2.7pF、±0.1pF、0603、NPO、50V、台湾华新科、0603N2R7B500CT | 电子
307010354 | 161 | 贴片陶瓷电容 | 贴片陶瓷电容2.7pF、±0.1pF、0603、NPO、50V、台湾华新科、0603N2R7B500LT | 电子
307010303 | 162 | 贴片陶瓷电容 | 贴片陶瓷电容 5.6pF、±0.1pF、0603、NPO、50V、台湾华新科、0603N5R6B500LT | 电子
307010355 | 162 | 贴片陶瓷电容 | 贴片陶瓷电容5.6pF、±0.1pF、0603、NPO、50V、台湾华新科、RF18N5R6B500LT | 电子
307010304 | 163 | 贴片陶瓷电容 | 贴片陶瓷电容 8.2pF、±0.1pF、0603、NPO、50V、台湾华新科、0603N8R2B500LT | 电子
307010356 | 163 | 贴片陶瓷电容 | 贴片陶瓷电容8.2pF、±0.1pF、0603、NPO、50V、台湾华新科、RF18N8R2B500LT | 电子
307010043 | 164 | 贴片陶瓷电容 | 贴片陶瓷电容 10pF,±5% ,0603,X7R,50V,MURATA | 电子
307010045 | 164 | 贴片陶瓷电容 | 贴片陶瓷电容 10pF±50603NPO50V,SamSung,CL10C100JB8NNNC | 电子
307010305 | 164A | 贴片陶瓷电容 | 贴片陶瓷电容 10pF、±2%、0603、NPO、50V、台湾华新科、0603N100G500LT | 电子
307010357 | 164A | 贴片陶瓷电容 | 贴片陶瓷电容10pF、±2%、0603、NPO、50V、台湾华新科、RF18N100G500LT | 电子
307011642 | 164 | 贴片陶瓷电容 | 陶瓷贴片电容-CAP-0603-NPO-100V-10pF ±5,WALSIN，0603N100J101LT | 电子 | 精度or耐压和主料不一致
307010311 | 165 | 贴片陶瓷电容 | 贴片陶瓷电容 1nF、±5%、0603、NPO、50V、台湾华新科、0603N102J500LT | 电子 | 精度or耐压和主料不一致
307011403 | 165 | 贴片陶瓷电容 | 贴片陶瓷电容-CAP-0603-NPO-100V-1nF,±5% 台湾国巨 CC0603JRNPO0BN102 | 电子 | 精度or耐压和主料不一致
307010230 | 166 | 贴片陶瓷电容 | 贴片陶瓷电容 3.6pF,±0.25pF,0603,NPO,50V,SamSung | 电子 | 精度or耐压和主料不一致
307010324 | 166 | 贴片陶瓷电容 | 陶瓷贴片电容-CAP-0603-NPO-50V-3.6pF ±0.1pF 华新 0603N3R6B500CT | 电子 | 精度or耐压和主料不一致
307010335 | 167 | 贴片陶瓷电容 | 贴片陶瓷电容 4.7uF、±10%、1210、X7R、50V、Samsung、CL32B475KBJNFNE | 电子 | 精度or耐压和主料不一致
307010407 | 167 | 贴片陶瓷电容-1-1 | 陶瓷贴片电容-CAP-1210-X7R-50V-4.7uF ±15%，Taiyo，UMK325B7475MM-T | 电子 | 精度or耐压和主料不一致
307011644 | 167 | 贴片陶瓷电容 | 陶瓷贴片电容-CAP-4.7uF-1210-100V 耐压 太阳诱电 HMK325C7475KN-TE | 电子 | 精度or耐压和主料不一致
307011653 | 167 | 贴片陶瓷电容 | 4.7uF，±20%，1210，陶瓷，100V，Murata ，GRM32DC72A475ME01， | 电子 | 精度or耐压和主料不一致
307010337 | 168 | 贴片陶瓷电容 | 贴片陶瓷电容 10uF、±10%、1210、X7R、25V、Samsung、CL32B106KAJNNN | 电子 | 精度or耐压和主料不一致
307010338 | 168 | 贴片陶瓷电容 | 贴片陶瓷电容 10uF、±10%、1210、X7R、50V、Samsung、CL32B106KBJNNNE | 电子 | 精度or耐压和主料不一致
307010347 | 169 | 贴片陶瓷电容 | 贴片电容 18nF，±10%，0402，X7R，50V,YAGEO | 电子 | 耐压值不同
307010398 | 169 | 贴片陶瓷电容 | 贴片陶瓷电容 18nF，±10，0402，X7R，16V,SamSung,CL05B183KO5NNNC | 电子 | 耐压值不同
307010314 | 170 | 贴片陶瓷电容 | 贴片陶瓷电容 0.7pF、±0.1pF、0603、NPO、50V、台湾华新科、RF18N0R7B500LT | 电子
307010361 | 170 | 贴片陶瓷电容 | 贴片陶瓷电容 0.70pF、±0.25pF、0603、NPO、50V、台湾华新科、0603N0R7B500LT | 电子 | 精度or耐压和主料不一致
307011636 | 170 | 贴片陶瓷电容 | 贴片陶瓷电容 0.7pF、±0.1pF、0603、NPO、50V HH18N0R7B500LTSB | 电子
307010369 | 171 | 贴片陶瓷电容 | 陶瓷贴片电容 68pF、±5%、0603、NPO、50V、台湾华新科、0603N680J500LT | 电子
307011452 | 171 | 贴片陶瓷电容 | 68PF，+/-5%，0603，NPO，50V | 电子
307010319 | 172 | 贴片陶瓷电容 | 贴片陶瓷电容 3.9pF、±0.1pF、0603、NPO、50V、台湾华新科、RF18N3R9B500LT | 电子
307010371 | 172 | 贴片陶瓷电容 | 贴片陶瓷电容-CAP-0603-NPO-50V-3.9pF ±0.1pF，台湾华新科，0603N3R9B500LT | 电子
307010400 | 173 | 贴片陶瓷电容 | 贴片陶瓷电容 10UF，±10，0603，X5R6.3V，太阳诱电，JMK107ABJ106KA-T | 电子 | 精度or耐压和主料不一致
307011713 | 173 | 贴片陶瓷电容 | CAP CER X5R;10uF;+/-20%;6.3V;0603;0.9mm;ROHS,CL10A106M8NQNL,SANSUNG | 电子
307011714 | 173 | 贴片陶瓷电容 | CAP CER X5R;10uF;+/-20%;6.3V;0603;0.9mm;ROHS,C0603X5R106M6R3NT ,Eyang; | 电子
307011715 | 173 | 贴片陶瓷电容 | CAP CER X5R;10uF;+/-20%;6.3V;0603;0.9mm;ROHS,CC0603MRX5R5BB106 ,Yageo | 电子
307011721 | 173 | 贴片陶瓷电容 | 10UF，±20%，0603，X5R，6.3V，Taiyo，JMK107ABJ106MA-T | 电子
307010157 | 174 | 贴片陶瓷电容 | 贴片陶瓷电容 220pF,±5%,0603,NPO,50V,MURATA | 电子
307010414 | 174 | 贴片陶瓷电容 | 陶瓷贴片电容-CAP-0603-NPO-50V-220pF ±5% 台湾华新科 0603N221J500CT | 电子
307011419 | 175 | 贴片陶瓷电容-7 | 贴片陶瓷电容-CAP-1206-X7R-16V-10uF ±10%、台湾华新科、1206B106K160CT | 电子 | 精度or耐压和主料不一致
307011420 | 175 | 贴片陶瓷电容 | 贴片陶瓷电容-CAP-1206-X7R-16V-10uF ±15%、Taiyo、EMK316AB7106ML-T | 电子 | 精度or耐压和主料不一致
307010423 | 176 | 贴片陶瓷电容 | 47pF，±2% ，0603，NPO，50V，台湾华新科，0603N470G500LT， | 电子 | 精度or耐压和主料不一致
307011441 | 176 | 贴片陶瓷电容 | 47PF，+/-5%，0603，NPO，50V，无，无， | 电子
307011631 | 176 | 贴片陶瓷电容 | 47pF，正负5%，0603，NPO，50V，台湾华新科，0603N470G500LT， | 电子
307011632 | 177 | 贴片陶瓷电容 | 贴片陶瓷电容 5.6p，±0.25%，0402，50V， | 电子 | 精度or耐压和主料不一致
307011648 | 177 | 贴片陶瓷电容 | 5.6PF，±5%，0402，陶瓷，50V，SamSung，CL05B5R6JB5NNNC | 电子 | 精度or耐压和主料不一致
307010006 | 178 | 贴片陶瓷电容 | 贴片陶瓷电容 2pF±0.25PF0603NPO50V,SamSung,CL10C020CB8NNNC | 电子
307011657 | 178 | 贴片陶瓷电容 | 2pF，+-0.25pF，0603，NPO，50V，三星，CL10C020CB8NNNC， | 电子
307011457 | 179 | 贴片陶瓷电容 | 贴片陶瓷电容 3PF，+-0.1PF，0603，NPO，50V，WALSIN，0603N3R0B500LT | 电子
307011659 | 179 | 贴片陶瓷电容 | 3pF，+/-0.1PF，0603，NPO，50V，三星，CL10C030BB8NNNC， | 电子
307011664 | 180 | 贴片陶瓷电容 | CAP CER C0G;100pF;+/-5%;25V;0201;0.35mm;ROHS,C0201C0G101J250NT,Eyang | 电子
307011665 | 180 | 片状陶瓷电容 | CAP CER C0G;100pF;+/-5%;25V;0201;0.35mm;ROHS,GRM0335C1H101J,MURATA | 电子
307011666 | 180 | 片状陶瓷电容 | CAP CER C0G;100pF;+/-5%;25V;0201;0.35mm;ROHS,CC0201JRNPO8BN101,Yageo | 电子
307011709 | 180 | 贴片陶瓷电容 | CAP CER C0G;100pF;+/-5%;25V;0201;0.35mm;ROHS,C0201C0G101J250NT ,Eyang; | 电子
307011738 | 180 | 贴片陶瓷电容 | 100P，±5%，0201，COG，50V，华新_WALSIN，0201N101J500LT， | 电子 | 精度or耐压和主料不一致
307011667 | 181 | 贴片陶瓷电容 | CAP CER X5R;220nF;+/-10%;6.3V;0201;0.35mm;ROHS,C0201C0G224J250NT,Eyang | 电子
307011668 | 181 | 片状陶瓷电容 | CAP CER X5R;220nF;+/-10%;6.3V;0201;0.35mm;ROHS,CC0201KRX5R5BB224,Yageo | 电子
307011808 | 181 | 贴片陶瓷电容 | CC 0201 X5R 220nF ±10% 6.3V,华新科,0201X224K6R3CT | 电子
307011669 | 182 | 片状陶瓷电容 | CAPCERX7R;10nF;+/-10%;6.3V;0201;0.35mm;ROHS,C0201X5R103K6R3NT,Eyang | 电子
307011670 | 182 | 贴片陶瓷电容 | CAPCERX7R;10nF;+/-10%;6.3V;0201;0.35mm;ROHS,CC0201KRX5R5BB103,Yageo | 电子
307011751 | 182 | 贴片陶瓷电容 | 10nF，±10%，0201，X7R，10V，华新_WALSIN，0201B103K160CT， | 电子 | 精度or耐压和主料不一致
307011671 | 183 | 贴片陶瓷电容 | CAP CER X7R;1000pF;+/10%;25V;0201;0.35mm;ROHS,C0201X7R102K250NT ,Eyang; | 电子
307011672 | 183 | 贴片陶瓷电容 | CAP CER X7R;1000pF;+/10%;25V;0201;0.35mm;ROHS ,GRM033R71C102K,MURATA | 电子
307011673 | 183 | 贴片陶瓷电容 | CAP CER X7R;1nF;+/10%;25V;0201;0.35mm;ROHS,CC0201KRX7R8BB102 ,Yageo; | 电子
307011733 | 183 | 贴片陶瓷电容 | 1nF，±10%，0201，COG，25V，华新_WALSIN，0201B102K250LT ， | 电子
307011674 | 184 | 贴片陶瓷电容 | CAP CER X5R;100nF;+/-10%;6.3V;0201;0.35mm;ROHS,C0201X5R104K6R3NT ,Eyang; | 电子
307011675 | 184 | 贴片陶瓷电容 | CAP CER X5R;100nF;+/-10%;6.3V;0201;0.35mm;ROHS ,CC0201KRX5R5BB104 ,Yageo; | 电子
307011776 | 184 | 贴片陶瓷电容 | CAPCERX5R;100nF;+/-10%;6.3V;0201;0.35mm;ROHS ,华新_WALSIN;0201X104K6R3LT | 电子
307011840 | 184 | 贴片陶瓷电容 | 贴片陶瓷电容,100nf,0201,±10%,6.3V,村田,GRM033R60J104KE19D | 电子
307011735 | 184 | 贴片陶瓷电容 | 100nF，±10%，0201，X5R，10V，华新_WALSIN，0201X104K100CT， | 电子 | 精度or耐压和主料不一致
307011676 | 185 | 贴片陶瓷电容 | CAP CER X5R;1uF;+/-20%;6.3V;0201;0.35mm;ROHS,C0201X5R105M6R3NT ,Eyang; | 电子
307011677 | 185 | 贴片陶瓷电容 | CAP CER X5R;1uF;+/-20%;6.3V;0201;0.35mm;ROHS ,CC0201MRX5R5BB105 ,Yageo; | 电子
307011802 | 185 | 贴片陶瓷电容 | CC 0201 X5R 1uF ±20% 6.3V,华新科,0201X105M6R3CT | 电子
307011681 | 186 | 贴片陶瓷电容 | CAP CER C0G;0.5pF;+/-0.25pF;25V;0201;0.35mm;ROH ,C0201C0G0R5C250NT ,Eyang; | 电子
307011682 | 186 | 贴片陶瓷电容 | CAP CER C0G;0.5pF;+/-0.25pF;25V;0201;0.35mm;ROH,CC0201CRNPO9BN0R5 ,Yageo; | 电子
307011683 | 187 | 贴片陶瓷电容 | CAP CER C0G;1pF;+/-0.25pF;25V;0201;0.35mm;ROHS,C0201C0G1R0C250NT ,Eyang; | 电子
307011684 | 187 | 贴片陶瓷电容 | CAP CER C0G;1pF;+/-0.25pF;25V;0201;0.35mm;ROHS ,C0201C0G1R0C250NT,Yageo; | 电子
307011801 | 187 | 贴片陶瓷电容 | CC 0201 NPO 1.0pF ±0.25pF 25V,华新科,0201N1R0C250LT | 电子
307011842 | 187 | 贴片陶瓷电容 | CAPCERC0G,0201,COG,1.0pF,±0.25pF,25V,GRM0335C1E1R0CA01#,murata | 电子
307011685 | 188 | 贴片陶瓷电容 | CAP CER C0G;1.2pF;+/-0.25pF;25V;0201;0.35mm;ROHS,C0201C0G1R2C250NT ,Eyang; | 电子
307011687 | 188 | 贴片陶瓷电容 | CAP CER C0G;1.2pF;+/-0.25pF;25V;0201;0.35mm;ROHS,C0201C0G1R2C250NT ,Yageo; | 电子
307011688 | 189 | 贴片陶瓷电容 | CAP CER C0G;2.2pF;+/-0.25pF;25V;0201;0.35mm;ROHS,C0201C0G2R2C250NT ,Eyang; | 电子
307011689 | 189 | 贴片陶瓷电容 | CAP CER C0G;2.2pF;+/-0.25pF;25V;0201;0.35mm;ROHS,CC0201CRNPO9BN2R2 ,Yageo; | 电子
307011803 | 189 | 贴片陶瓷电容 | CR 0201 NPO 2.2pF ±0.25pF 25V,华新科,0201N2R2C250LT | 电子
307011690 | 190 | 贴片陶瓷电容 | CAP CER C0G;2.7pF;+/-0.25pF;25V;0201;0.35mm;ROHS,C0201C0G2R7C250NT ,Eyang; | 电子
307011691 | 190 | 贴片陶瓷电容 | CAP CER C0G;2.7pF;+/-0.25pF;25V;0201;0.35mm;ROHS,CC0201CRNPO9BN2R7 ,Yageo; | 电子
307011692 | 191 | 贴片陶瓷电容 | CAP CER C0G;3.3pF;+/-0.25pF;25V;0201;0.35mm;ROHS,C0201C0G3R3C250NT ,Eyang; | 电子
307011693 | 191 | 贴片陶瓷电容 | CAP CER C0G;3.3pF;+/-0.25pF;25V;0201;0.35mm;ROHS,CC0201CRNPO9BN3R3 ,Yageo; | 电子
307011694 | 192 | 贴片陶瓷电容 | CAP CER C0G;3.9pF;+/-0.25pF;25V;0201;0.35mm;ROHS ,C0201C0G3R9C250NT ,Eyang; | 电子
307011695 | 192 | 贴片陶瓷电容 | CAP CER C0G;3.9pF;+/-0.25pF;25V;0201;0.35mm;ROHS,GRM0335C1E3R9C ,MURATA | 电子
307011696 | 192 | 贴片陶瓷电容 | CAP CER C0G;3.9pF;+/-0.25pF;25V;0201;0.35mm;ROHS,CC0201CRNPO9BN3R9 ,Yageo; | 电子
307011697 | 193 | 贴片陶瓷电容 | CAP CER C0G;8.2pF;+/-0.25pF;25V;0201;0.35mm;ROHS,C0201C0G8R2C250NT ,Eyang; | 电子
307011698 | 193 | 贴片陶瓷电容 | CAP CER C0G;8.2pF;+/-0.25pF;25V;0201;0.35mm;ROHS,CC0201CRNPO9BN8R2 ,Yageo; | 电子
307011832 | 193A | 贴片陶瓷电容 | CC 0201 NPO 8.2pF ±0.5pF 25V,华新科,0201N8R2D250LT | 电子
307011855 | 193A | 贴片陶瓷电容 | CAPCERC0G,0201,cog,8.2pF,±0.5pF,25V,murata,GRM0335C1E8R2CA01# | 电子
307011836 | 193 | 贴片陶瓷电容 | CC 0201 NPO 8pF ±0.5pF 25V,华新科,0201N8R0D250LT | 电子 | 精度or耐压和主料不一致
307011788 | 193 | 贴片陶瓷电容 | 8PF，±0.25pF，0201，COG，25V，华新_WALSIN，RF03N080J250LT,高频RF系列 | 电子 | 精度or耐压和主料不一致
307011699 | 194 | 贴片陶瓷电容 | CAP CER C0G;10pF;+/-5%;25V;0201;0.35mm;ROHS,CC0201JRNPO8BN100 ,Yageo; | 电子
307011700 | 194 | 贴片陶瓷电容 | CAP CER C0G;10pF;+/-5%;25V;0201;0.35mm;ROHS,C0201C0G100J250NT ,Eyang; | 电子
307011734 | 194 | 贴片陶瓷电容 | 10PF，±5%，0201，COG，25V，华新_WALSIN，0201N100J250LT | 电子
307011857 | 194 | 贴片陶瓷电容 | CAPCERC0G,0201,cog,10pF,±5%,25V,murata,GRM0335C1E100JA01# | 电子
307011701 | 195 | 贴片陶瓷电容 | CAP CER C0G;15pF;+/-5%;25V;0201;0.35mm;ROHS,CC0201JRNPO8BN150 ,Yageo; | 电子
307011702 | 195 | 贴片陶瓷电容 | CAP CER C0G;15pF;+/-5%;25V;0201;0.35mm;ROHS,C0201C0G150J250NT ,Eyang; | 电子
307011798 | 195 | 贴片陶瓷电容 | CC 0201 X7R 15PF ±5% 25V,华新科,0201N150J250LT | 电子
307011860 | 195 | 贴片陶瓷电容 | CAPCERC0G,0201,cog,15pF,±5%,25V,murata,GRM0335C1E150JA01# | 电子
307011796 | 195 | 贴片陶瓷电容 | CC 0201 X7R 150PF ±10% 25V,华新科,0201B151K250CT | 电子 | 精度or耐压和主料不一致
307011872 | 195 | 贴片陶瓷电容 | CAPCERC0G;150pF;±5%;25V;0201;0.35mm,murata,GRM0335C1E151JA01# | 电子 | 精度or耐压和主料不一致
307011703 | 196 | 贴片陶瓷电容 | CAP CER C0G;22pF;+/-5%;25V;0201;0.35mm;ROHS,C0201C0G220J250NT ,Eyang; | 电子
307011704 | 196 | 贴片陶瓷电容 | CAP CER C0G;22pF;+/-5%;25V;0201;0.35mm;ROHS,GRM0335C1E220JA01D ,MURATA | 电子
307011705 | 196 | 贴片陶瓷电容 | CAP CER C0G;22pF;+/-5%;25V;0201;0.35mm;ROHS,CC0201JRNPO8BN220 ,Yageo | 电子
307011809 | 196 | 贴片陶瓷电容 | CC 0201 NPO 22pF ±5% 25V,华新科,0201N220J250LT | 电子
307011706 | 197 | 贴片陶瓷电容 | CAP CER C0G;33pF;+/-5%;25V;0201;0.35mm;ROHS,C0201C0G330J250NT ,Eyang; | 电子
307011707 | 197 | 贴片陶瓷电容 | CAP CER C0G;33pF;+/-5%;25V;0201;0.35mm;ROHS,GRM0335C1E330J ,MURATA | 电子
307011708 | 197 | 贴片陶瓷电容 | CAP CER C0G;33pF;+/-5%;25V;0201;0.35mm;ROHS,CC0201JRNPO8BN330 ,Yageo | 电子
307011820 | 197 | 贴片陶瓷电容 | CC 0201 NPO 33pF ±5% 25V,华新科,0201N330J250LT | 电子
307011719 | 198 | 贴片陶瓷电容 | CAP CER X5R;22uF;+/-20%;6.3V;0603;0.8mm;ROHS,CC0603MRX5R5BB226 ,Eyang; | 电子
307011720 | 198 | 贴片陶瓷电容 | CAP CER X5R;22uF;+/-20%;6.3V;0603;0.8mm;ROHS,C0603X5R226M6R3NRK ,Yageo | 电子
307011736 | 199 | 贴片陶瓷电容 | 470P，±10%，0201，COG，25V，华新_WALSIN，0201B471K250CT， | 电子
307011824 | 199 | 贴片陶瓷电容 | CC 0201 X7R 470PF ±10% 25V,murata,0201B471K250CT | 电子
307011737 | 200 | 贴片陶瓷电容 | 2.2uF，±20%，0201，X5R，6.3V，华新_WALSIN，0201X225M6R3CT | 电子 | 精度or耐压和主料不一致
307011804 | 200 | 贴片陶瓷电容 | 2.2uF，±10%，0201，X5R，10V,华新科,0201X225K100CT | 电子 | 精度or耐压和主料不一致
307011765 | 201 | 贴片陶瓷电容 | 47P，±5%，0201，COG，50V，华新_WALSIN，0201N470J500LT | 电子
307011868 | 201 | 贴片陶瓷电容 | CAPCERC0G;47pF;±5%;25V;0201;0.35mm,GRM0335C1E470JA01#,murata | 电子
307011766 | 202 | 贴片陶瓷电容 | 普通贴片电容，220P，±10%，0201，X7R，50V，华新_WALSIN，0201N221J500LT | 电子 | 精度or耐压和主料不一致
307011874 | 202 | 贴片陶瓷电容 | CAPCERC0G;220pF;+/-5%;25V;0201;0.35mm murata GRM0335C1E221JA01# | 电子 | 精度or耐压和主料不一致
307011768 | 203 | 贴片陶瓷电容 | CAP CER C0G;12pF;+/-5%;25V;0201;0.35mm;ROHS,C0201C0G120J250NT，Eyang | 电子
307011777 | 203 | 贴片陶瓷电容 | CAPCERC0G;12pF;+/-5%;25V;0201;0.35mm;ROHS,华新_WALSIN,0201N120J250LT | 电子
307011858 | 203 | 贴片陶瓷电容 | CAPCERC0G,0201,cog,12pF,±5%,25V,murata,GRM0335C1E120JA01# | 电子
307011769 | 204 | 贴片陶瓷电容 | CAP CER C0G;5.6pF;±0.25pF;25V;0201;0.35mm;ROHS,C0201C0G5R6C250NT，Eyang | 电子
307011779 | 204 | 贴片陶瓷电容 | CAPCERC0G;5.6pF;±0.25pF;25V;0201;0.35mm;ROHS,华新_WALSIN,0201N5R6C250LT | 电子
307011851 | 204 | 贴片陶瓷电容 | CAPCERC0G,0201,cog,5.6,pF±0.25pF,25V,murata,GRM0335C1E5R6CA01# | 电子
307011780 | 205 | 贴片陶瓷电容 | 6pF;±0.25pF;25V;0201;0.35mm;ROHS ,0201N6R0C250LT,华新_WALSIN | 电子
307011852 | 205 | 贴片陶瓷电容 | CAPCERC0G,0201,cog,6pF,±0.25pF,25V,murata,GRM0335C1E6R0CA01# | 电子
307011781 | 206 | 贴片陶瓷电容 | CAPCERC0G;18pF;+/-5%;25V;0201;0.35mm;ROHS,0201N180J250LT ,华新_WALSIN | 电子
307011863 | 206 | 贴片陶瓷电容 | CAPCERC0G,0201,cog,18pF,±5%,25V,murata,GRM0335C1E180JA01# | 电子
307011782 | 207 | 贴片陶瓷电容 | CAPCERC0G;39pF;+/-5%;25V;0201;0.35mm;ROHS,0201N390J250LT ,华新_WALSIN | 电子
307011867 | 207 | 贴片陶瓷电容 | CAPCERC0G;39pF;±5%;25V;0201;0.35mm,GRM0335C1E390JA01#,murata | 电子
307010251 | 208 | 贴片陶瓷电容 | 贴片陶瓷电容 4.7uF,+80%/-20%,0402,Y5V,10V,MURATA | 电子 | 精度or耐压和主料不一致
307011785 | 208 | 贴片陶瓷电容 | 4.7uF，+/-20%，0402，陶瓷，6.3V，华新_WALSIN，0402X475M6R3CT， | 电子
307011786 | 208 | 贴片陶瓷电容 | 4.7uF，+/-20%，0402，陶瓷，6.3V，Samsang，CL05A475MQ9NNNC， | 电子
307011787 | 208 | 贴片陶瓷电容 | 4.7uF，+/-20%，0402，陶瓷，6.3V，Yageo，CC0402MKX5R5BN475， | 电子
307011813 | 209 | 贴片陶瓷电容 | CC 0201 NPO 2.0pF ±0.25pF 25V,华新科,0201N2R0C250LT | 电子
307011844 | 209 | 贴片陶瓷电容 | CAPCERC0G,0201,cog,2pF,±0.25pF,25V,murata,GRM0335C1E2R0CA01# | 电子
307011828 | 210 | 贴片陶瓷电容 | CC 0201 NPO 56pF ±5% 25V,华新科,0201N560J250LT | 电子
307011869 | 210 | 贴片陶瓷电容 | CAPCERC0G;56pF;±5%;25V;0201;0.35mm,GRM0335C1E560JA01#,murata | 电子
307011829 | 211 | 贴片陶瓷电容 | CC 0201 NPO 5.0pF ±0.25pF 50V,华新科,0201N5R0C500LT | 电子
307011850 | 211 | 贴片陶瓷电容 | CAPCERC0G,0201,cog,5pF,±0.25pF,25V,murata,GRM0335C1E5R0CA01# | 电子
307011831 | 212 | 贴片陶瓷电容 | CC 0201 NPO 7.0pF ±0.5pF 50V,华新科,0201N7R0C250LT | 电子 | 耐压不同
307011853 | 212 | 贴片陶瓷电容 | CAPCERC0G,0201,cog,7pF,±0.5pF,25V,murata,GRM0335C1E7R0DA01# | 电子 | 耐压不同
307020003 | 213 | 钽电解 | 钽电容 10uF,±10%,A型,10V,镍银,AVX,TAJA106K010RNJ | 电子
307020042 | 213 | 钽电容 | 钽电容 10uF,±10%,A型,10V,镍银,sunlord,TC212A106K010Y | 电子
307020010 | 214 | 钽电解 | 钽电容 47UF,±10%,B型,10V,镍银,AVX | 电子
307020046 | 214 | 钽电容 | 钽电容 47UF,±10%,B型,10V,镍银，sunlord ， sunlord，TC212B476K010B | 电子
307020014 | 215 | 钽电容 | 钽电容 1uF,±20%,A型,16V,镍银,AVX,TAJA105M016RNJ | 电子
307020043 | 215 | 钽电容 | 1uF，±20%，A型，16V，镍银，sunlord，TC212A105K016B | 电子
307020015 | 216 | 钽电容 | 钽电容 4,7UF,±10%,A型,16V,镍银,AVX,TAJA475K016RNJ | 电子
307020044 | 216 | 钽电容 | 4.7uF，±10%，A型，16V，镍银，sunlord，TC212A475K016B | 电子
307020017 | 217 | 钽电容 | 钽电容 2,2uF,±10%,A型,16V镍银,AVX,TAJA225K016RNJ | 电子
307020045 | 217 | 钽电容 | 2.2uF，±10%，A型，16V，镍银，sunlord，TC212A225K016B | 电子
307030008 | 218 | 电解电容 | 电解电容 插件，220uF，-20% /+80%，6*8mm，16V，华冠 | 电子
307030009 | 218 | 电解电容 | 电解电容 插件，220uF，-20% /+80%，6*8mm，16V，鑫富晶 | 电子
307030010 | 219 | 电解电容 | 电解电容 贴片，10uF，±20%，5.4*4mm,25V,XIANKE | 电子
307030108 | 219 | 电解电容 | 贴片铝电解电容，10uF，±20%，5.4*4mm，25V，华冠，VT11E100M0405 | 电子
307030011 | 220 | 电解电容 | 电解电容 贴片，68uF，±20%，6.3*5.4mm,25V,XIANKE | 电子
307030109 | 220 | 电解电容 | 贴片铝电解电容，68uF，±20%，6.3*5.4mm，25V，华冠，VT11E680M0605 | 电子
307030012 | 221 | 电解电容 | 电解电容 贴片，100uF，±20%，6.3*5.4mm,16V,XIANKE | 电子
307030110 | 221 | 电解电容 | 贴片铝电解电容，100uF，±20%，6.3*5.4mm，16V，华冠，VT11C101M0605 | 电子
307030013 | 222 | 电解电容 | 电解电容 插件，470uF，±20%，13X8.4，25V，鑫富晶 | 电子
307030111 | 222 | 电解电容 | 插件铝电解电容，470uF，±20%，14*8mm，25V，华冠，RT11E471M0814 | 电子
307030014 | 223 | 电解电容 | 电解电容 插件，1000uF，±20%，13X8.5，25V，鑫富晶 | 电子 | 尺寸不一致
307030112 | 223 | 电解电容 | 插件铝电解电容，1000uF，±20%，10*20mm，25V，华冠，RT11E102M1020 | 电子 | 尺寸不一致
307030019 | 224 | 电解电容 | 插件，47UF，+/-20%，5X11，25V，华之光，RA1E470MCD11BP00 | 电子 | 在bom使用0次 | 0
307030088 | 224 | 电解电容 | 47UF 25V M C-480 | 电子 | 在bom使用0次 | 0
307030020 | 225 | 电解电容 | 插件，10UF，+/-20%，5X11，50V，华之光，RA1H100MCD11BP00 | 电子 | 在bom使用0次 | 0
307030093 | 225 | 电解电容 | 10UF 50V M C-480 | 电子 | 在bom使用0次 | 0
307030021 | 226 | 电解电容 | 插件，100UF，+/-20%，5X11，10V，鑫富晶 | 电子 | 其替代料在bom使用0次 | 3
307030072 | 226 | C:ELECTROLYTIC | 100UF 10V M C-480 | 电子 | 在bom使用0次 | 0
307030022 | 227 | 电解电容 | 插件，470UF，+/-20%，8X11，10V，华之光，RA1A471MCF11BP00 | 电子 | 在bom使用0次 | 0
307030092 | 227 | 电解电容 | 470UF 10V M C-480 | 电子 | 在bom使用0次 | 0
307030023 | 228 | 电解电容 | 插件，1000UF，+/-20%，8X16，16V，华之光，RA1C102MCF11BP00 | 电子 | 在bom使用0次 | 0
307030081 | 228 | C:ELECTROLYTIC | 1000UF 16V M C-467 | 电子 | 在bom使用0次 | 0
307020037 | 229 | C:TANTALUM(TAPE) | 0.22UF 35V M C-339 | 电子 | 在bom使用0次 | 0
307030024 | 229 | 电解电容 | 插件，0.22UF，+/-20%，5X11，50V，华之光，RA1HR22MCD11BP00 | 电子 | 在bom使用0次 | 0
307030084 | 229 | C:ELECTROLYTIC | 0.22UF 50V M C-480 | 电子 | 在bom使用0次 | 0
307030085 | 229 | C:ELECTROLYTIC | 0.22UF 50V M C-478 | 电子 | 在bom使用0次 | 0
307020035 | 230 | C:TANTALUM(TAPE) | 2.2UF 35V M C-339 | 电子 | 在bom使用0次 | 0
307030025 | 230 | 电解电容 | 插件，2.2UF，+/-20%，5X11，50V，华之光，RA1H2R2MCD11BP00 | 电子 | 在bom使用0次 | 0
307030058 | 230 | C:ELECTROLYTIC | 2.2UF 50V M C-478 | 电子 | 在bom使用0次 | 0
307030094 | 230 | 电解电容 | 插件，2.2UF，+/-20%，5X11，50V，华之光，RA1H2R2MCD11BP00 | 电子 | 在bom使用0次 | 0
307030026 | 231 | 电解电容 | 插件，1000UF，+/-20%，10X20，25V，华之光，RA1E102MCG20BP00 | 电子 | 在bom使用0次 | 0
307030077 | 231 | C:ELECTROLYTIC | 1000UF 25V M C-480 | 电子 | 在bom使用0次 | 0
307040009 | 232 | 微波电容 | 微波贴片电容 10pF、±5%、0603、250V、DLC、DLC75P100JW251NT | 电子
307040138 | 232 | 微波电容 | 10pF，J，0603，RF，250V，风华高科，0603RF100J251NT | 电子
307040020 | 233 | 微波电容 | 0.3pF微波贴片电容 0.3pF、±0.1pF、0805、250V、Johanson、251R15S0R3BV4 | 电子 | 精度不一致 | 2
307040026 | 233 | 微波电容 | 微波贴片电容 0.3pF、±0.05pF、0805、250V、DLC、DLC75D0R3AW251NT | 电子 | 精度不一致 | 6
307040100 | 234 | 微波电容 | 47pF，±5%，0603，NC，250V，DLC，DLC75P470JW251NT | 电子
307040139 | 234 | 微波电容 | 47pF，J，0603，RF，250V，风华高科，0603RF330J251NT | 电子
308010010 | 235 | 普通贴片电阻 | 普通贴片电阻 0.39R±1120614W华新科,WW12XR390FTL | 电子
308010042 | 235 | 普通贴片电阻 | 普通贴片电阻 0.39R,±1%,1206,1/4W,YAGEO | 电子
308010011 | 236 | 普通贴片电阻 | 普通贴片电阻 0R,±5%,0603,1/10W,YAGEO | 电子
308010150 | 236 | 普通贴片电阻 | 贴片电阻 0R、±5%、0603、1/10W、台湾华新科、WR06X000PTL | 电子
308010344 | 236 | 普通贴片电阻 | 贴片电阻 0R、±5%、0603、1/10W、台湾国巨、RC0603FR-070RL | 电子
308010419 | 236 | 普通贴片电阻 | 0R，+/-5%，0603，1/16W | 电子
308010260 | 236A | 普通贴片电阻 | 0欧姆贴片电阻 0R、±1%、0603、1/10W、台湾华新科、WR06X000PTL | 电子
308010325 | 236A | 普通贴片电阻 | 贴片电阻 0R,±1%,0603,1/10W,YAGEO | 电子
308010015 | 237 | 普通贴片电阻 | 普通贴片电阻 0R±50402116W,YAGEO,RC0402JR-070RL | 电子
308010667 | 237 | 片状电阻 | RES FILM;0;1A;0402;0.4mm;ROHS,RC0402JR-070RL ,Yageo; | 电子
308010158 | 238A | 普通贴片电阻 | 贴片电阻 10R、±1%、0603、1/10W、台湾华新科、WR06X10R0FTL | 电子
308010259 | 238A | 普通贴片电阻 | 10欧姆贴片电阻 10R、±1%、0603、1/10W、台湾华新科、RC0603FR-0710RL | 电子
308010349 | 238A | 普通贴片电阻 | 贴片电阻 10R、±1%、0603、1/10W、风华高科、RS-03K100FT | 电子
308010306 | 238 | 普通贴片电阻 | 普通贴片电阻 10R,±5%,0603,1/10W,YAGEO | 电子
308010018 | 238 | 普通贴片电阻 | 普通贴片电阻 10R±50603110W,YAGEO,RC0603JR-0710R | 电子
308010475 | 238 | 普通贴片电阻 | 10R，+/-5%，0603，1/16W，无，无 | 电子
308010022 | 239 | 普通贴片电阻 | 普通贴片电阻 15R,±5%,0603,1/10W,YAGEO | 电子
308010160 | 239 | 普通贴片电阻 | 贴片电阻 15R、±1%、0603、1/10W、台湾华新科、WR06X15R0FTL | 电子 | 精度or耐压和主料不一致
308010426 | 239 | 普通贴片电阻 | 15R，+/-5%，0603，1/16W，无，无 | 电子
308010030 | 240 | 普通贴片电阻 | 普通贴片电阻 33R,±5%,0402,1/16W,YAGEO | 电子
308010148 | 240 | 普通贴片电阻 | 普通贴片电阻 33R±50402116W,YAGEO,RC0402JR-0733RL | 电子
308010031 | 241 | 普通贴片电阻 | 普通贴片电阻 33R±50603110W,YAGEO,RC0603JR-0733RL | 电子
308010167 | 241 | 普通贴片电阻 | 贴片电阻 33R、±1%、0603、1/10W、台湾华新科、WR06X33R0FTL | 电子 | 精度or耐压和主料不一致
308010467 | 241 | 普通贴片电阻 | 33R，+/-5%，0603，1/16W，无，无 | 电子
308010037 | 242 | 普通贴片电阻 | 普通贴片电阻 51R,±5%,0402,1/16W,YAGEO | 电子
308010398 | 242 | 普通贴片电阻 | 贴片电阻 51R，±5%，0402，1/16W，YAGEO | 电子
308010044 | 243 | 普通贴片电阻 | 普通贴片电阻 100R±50603110W,YAGEO,RC0603JR-07100R | 电子
308010045 | 243 | 普通贴片电阻 | 普通贴片电阻 100R±5116W0603,YAGEO,RC0603JR-07100R | 电子
308010179 | 243 | 普通贴片电阻 | 贴片电阻 100R、±1%、0603、1/10W、台湾华新科、WR06X1000FTL | 电子 | 精度or耐压和主料不一致
308010420 | 243 | 普通贴片电阻 | 100R，+/-5%，0603，1/16W | 电子
308010047 | 244 | 普通贴片电阻 | 普通贴片电阻 10K±50402116W,YAGEO,RC0402JR-0710KL | 电子 | 精度or耐压和主料不一致
308010049 | 244 | 普通贴片电阻 | 普通贴片电阻 10K±10402116W,YAGEO,RC0402FR-0710KL | 电子
308010808 | 244 | 普通贴片电阻 | 普通贴片电阻，10K，1%，0402，1/16W，YAGEO | 电子
308010050 | 245 | 普通贴片电阻 | 普通贴片电阻 100K±50402116W,YAGEO,RC0402JR-07100KL | 电子 | 精度or耐压和主料不一致
308010051 | 245 | 普通贴片电阻 | 普通贴片电阻 100K±10402116W,WALSIN,WR04X1003FTL | 电子
308010682 | 245 | 普通贴片电阻 | 100K，±1%，0402，1/16 W，华新科技，WR04 | 电子
308010053 | 246 | 普通贴片电阻 | 普通贴片电阻 1M±50402116W,YAGEO,RC0402JR-071M | 电子 | 精度不同
308010054 | 246 | 普通贴片电阻 | 普通贴片电阻 1M±10402116W,YAGEO,RC0402FR-071M | 电子 | 精度不同
308010069 | 247 | 普通贴片电阻 | 普通贴片电阻 150K±50402116W,YAGEO,RC0402JR-07150K | 电子 | 精度or耐压和主料不一致
308010070 | 247 | 普通贴片电阻 | 普通贴片电阻 150K±10402116W,YAGEO,RC0402FR-07150KL | 电子 | 精度or耐压和主料不一致
308010077 | 248 | 普通贴片电阻 | 普通贴片电阻 180K±50402116W,YAGEO,RC0402JR-07180K | 电子 | 精度or耐压和主料不一致
308010078 | 248 | 普通贴片电阻 | 普通贴片电阻 180K±10402116W,YAGEO,RC0402FR-07180K | 电子 | 精度or耐压和主料不一致
308010081 | 249 | 普通贴片电阻 | 普通贴片电阻 200R,±5%,0402,1/16W,YAGEO | 电子
308010085 | 249 | 普通贴片电阻 | 普通贴片电阻 220R±50402116W,YAGEO,RC0402JR-07220RL | 电子
308010088 | 250 | 普通贴片电阻 | 普通贴片电阻 22K±50402116W,YAGEO,RC0402JR-0722K | 电子 | 精度or耐压和主料不一致
308010683 | 250 | 普通贴片电阻 | 22K，±1%，0402，1/16 W，华新科技，WR04 | 电子 | 精度or耐压和主料不一致
308050011 | 250 | 热敏电阻 | 22K，5%，0402，sunlord，SDNT1005X223J3950HTF，负温度系数，-- | 电子 | 非同类物料
308010090 | 251 | 普通贴片电阻 | 普通贴片电阻 220K±50402116W,YAGEO,RC0402JR-07220K | 电子 | 精度or耐压和主料不一致
308010656 | 251 | 普通贴片电阻 | 普通贴片电阻 220K，±1，0402，116W，YAGEO，RC0402FR-07220K | 电子 | 精度or耐压和主料不一致
308010091 | 252 | 普通贴片电阻 | 普通贴片电阻 2.2M,±5%,0402,1/16W,YAGEO | 电子 | 精度or耐压和主料不一致
308010092 | 252 | 普通贴片电阻 | 普通贴片电阻 2.2M±10402116W,YAGEO,RC0402FR-072M2 | 电子 | 精度or耐压和主料不一致
308010099 | 253 | 普通贴片电阻 | 普通贴片电阻 27K±50402116W,YAGEO,RC0402JR-0727K | 电子 | 精度or耐压和主料不一致
308010661 | 253 | 普通贴片电阻 | 27K，±1%，0402，1/16W，YAGEO， | 电子 | 精度or耐压和主料不一致
308010109 | 254 | 普通贴片电阻 | 普通贴片电阻 330K±50402116W,YAGEO,RC0402JR-07330K | 电子 | 精度or耐压和主料不一致
308010110 | 254 | 普通贴片电阻 | 普通贴片电阻 330K,±1%,0402,1/16W,YAGEO | 电子 | 精度or耐压和主料不一致
308010122 | 255 | 普通贴片电阻 | 普通贴片电阻 4.7K±50402116W,YAGEO,RC0402JR-074K7L | 电子
308010331 | 255 | 普通贴片电阻 | 普通贴片电阻 4.7K±50402116W,YAGEO,RC0402JR-074K7L | 电子
308010681 | 255 | 普通贴片电阻 | 4.7k，±1%，0402，1/16W，华新科技， | 电子 | 精度or耐压和主料不一致
308010125 | 256 | 普通贴片电阻 | 普通贴片电阻 47K±50603110W,YAGEO,RC0603JR-0747K | 电子
308010445 | 256 | 普通贴片电阻 | 47K，+/-5%，0603，1/16W，无，无 | 电子
308010139 | 257 | 普通贴片电阻 | 普通贴片电阻 680R±50603110W,YAGEO,RC0603JR-07680R | 电子 | 精度or耐压和主料不一致
308010339 | 257 | 普通贴片电阻 | 贴片电阻 680R、±1%、0603、1/10W、台湾华新科、WR06X6800FTL | 电子 | 精度or耐压和主料不一致
308010143 | 258 | 普通贴片电阻 | 普通贴片电阻 680K±50402116W,YAGEO,RC0402JR-07680K | 电子 | 精度or耐压和主料不一致
308010810 | 258 | 普通贴片电阻 | 普通贴片电阻，680K，1%，0402，1/16W，YAGEO | 电子 | 精度or耐压和主料不一致
308010126 | 259 | 普通贴片电阻 | 普通贴片电阻 47K,±5%,0805,1/8W,YAGEO | 电子
308010149 | 259 | 普通贴片电阻 | 普通贴片电阻 47K,±5%,0805,1/8W,华新科 | 电子
308010155 | 260 | 普通贴片电阻 | 贴片电阻 5.6R、±1%、0603、1/10W、台湾华新科、WR06X5R60FTL | 电子
308010294 | 260 | 普通贴片电阻 | 5.6欧姆贴片电阻 5.6R、±1%、0603、1/10W、台湾华新科、RC0603FR-075R6L | 电子
308010159 | 261 | 普通贴片电阻 | 贴片电阻 12R、±1%、0603、1/10W、台湾华新科、WR06X12R0FTL | 电子
308010262 | 261 | 普通贴片电阻 | 12欧姆贴片电阻 12R、±1%、0603、1/10W、台湾华新科、WR06X12R0FTL | 电子
308010161 | 262 | 普通贴片电阻 | 贴片电阻 18R、±1%、0603、1/10W、台湾华新科、WR06X18R0FTL | 电子
308010354 | 262 | 普通贴片电阻 | 贴片电阻 18R、±1%、0603、1/10W、台湾国巨、RC0603FR-0718RL | 电子
308010164 | 263 | 普通贴片电阻 | 贴片电阻 24R、±1%、0603、1/10W、台湾华新科、WR06X24R0FTL | 电子
308010356 | 263 | 普通贴片电阻 | 贴片电阻 24R、±1%、0603、1/10W、台湾国巨、RC0603FR-0724RL | 电子
308010166 | 264 | 普通贴片电阻 | 贴片电阻 30R、±1%、0603、1/10W、台湾华新科、WR06X30R0FTL | 电子
308010359 | 264 | 普通贴片电阻 | 贴片电阻 30R、±1%、0603、1/10W、风华高科、RS-03K300FT | 电子
308010172 | 265 | 普通贴片电阻 | 贴片电阻 51R、±1%、0603、1/10W、台湾华新科、WR06X51R0FTL | 电子
308010360 | 265 | 普通贴片电阻 | 贴片电阻 51R、±1%、0603、1/10W、台湾国巨、RC0603FR-0751RL | 电子
308010361 | 265 | 普通贴片电阻 | 贴片电阻 51R、±1%、0603、1/10W、风华高科、RS-03K510FT | 电子
308010177 | 266 | 普通贴片电阻 | 贴片电阻 82R、±1%、0603、1/10W、台湾华新科、WR06X82R0FTL | 电子
308010378 | 266 | 普通贴片电阻 | 贴片电阻 82R、±1%、0603、1/10W、台湾国巨、RC0603FR-0782RL | 电子
308010178 | 267 | 普通贴片电阻 | 贴片电阻 91R、±1%、0603、1/10W、台湾华新科、WR06X91R0FTL | 电子
308010315 | 267 | 普通贴片电阻 | 91欧姆贴片电阻 91R、±1%、0603、1/10W、台湾华新科、WR06X91R0FTL | 电子
308010186 | 268 | 普通贴片电阻 | 贴片电阻 180R、±1%、0603、1/10W、台湾华新科、WR06X1800FTL | 电子
308010264 | 268 | 普通贴片电阻 | 180欧姆贴片电阻 180R、±1%、0603、1/10W、台湾华新科、WR06X1800FTL | 电子
308010191 | 269 | 普通贴片电阻 | 贴片电阻 300R、±1%、0603、1/10W、台湾华新科、WR06X3000FTL | 电子
308010389 | 269 | 普通贴片电阻 | 贴片电阻 300R、±1%、0603、1/10W、风华高科、RS-03K301FT | 电子
308010001 | 270 | 普通贴片电阻 | 普通贴片电阻 820R±50603110W,YAGEO,RC0603JR-07820R | 电子 | 精度or耐压和主料不一致
308010200 | 270 | 普通贴片电阻 | 贴片电阻 820R、±1%、0603、1/10W、台湾华新科、WR06X8200FTL | 电子 | 精度or耐压和主料不一致
308010206 | 271 | 普通贴片电阻 | 贴片电阻 2.0k、±1%、0603、1/10W、台湾华新科、WR06X2001FTL | 电子 | 精度or耐压和主料不一致
308010329 | 271 | 普通贴片电阻 | 普通贴片电阻 2K±50603110W,YAGEO,RC0603JR-072KL | 电子 | 精度or耐压和主料不一致
308010210 | 272 | 普通贴片电阻 | 贴片电阻 4.7k、±1%、0603、1/10W、台湾华新科、WR06X4.701FTL | 电子
308010310 | 272 | 普通贴片电阻 | 4.7k欧姆贴片电阻 4.7k、±1%、0603、1/10W、台湾华新科、RC0603FR-074K7L | 电子
308010212 | 273 | 普通贴片电阻 | 贴片电阻 8.2k、±1%、0603、1/10W、台湾华新科、WR06X8201FTL | 电子 | 精度or耐压和主料不一致
308010332 | 273 | 普通贴片电阻 | 普通贴片电阻 8.2K±50603116W,YAGEO,RC0603JR-078K2 | 电子 | 精度or耐压和主料不一致
308010048 | 274 | 普通贴片电阻 | 普通贴片电阻 10K±50603110W,YAGEO,RC0603JR-0710K | 电子 | 精度or耐压和主料不一致
308010213 | 274 | 普通贴片电阻 | 贴片电阻 10k、±1%、0603、1/10W、台湾华新科、WR06X1002FTL | 电子
308010311 | 274 | 普通贴片电阻 | 10k欧姆贴片电阻 10k、±1%、0603、1/10W、台湾华新科、RC0603FR-0710KL | 电子
308010052 | 278 | 普通贴片电阻 | 普通贴片电阻 100K±50603110W,YAGEO,RC0603JR-07100K | 电子 | 精度or耐压和主料不一致
308010217 | 278 | 普通贴片电阻 | 贴片电阻 100k、±1%、0603、1/10W、台湾华新科、WR06X1003FTL | 电子
308010257 | 278 | 普通贴片电阻 | 100k欧姆贴片电阻 100k、±1%、0603、1/10W、台湾华新科、WR06X1003FTL | 电子
308010303 | 278 | 普通贴片电阻 | 100k欧姆贴片电阻 100k、±1%、0603、1/10W、台湾华新科、RC0603FR-07100KL | 电子
308010012 | 276 | 普通贴片电阻 | 普通贴片电阻 0R±5080518W,YAGEO,RC0805JR-070RL | 电子
308010220 | 276 | 普通贴片电阻 | 贴片电阻 0R、±1%、0805、1/8W、台湾华新科、WR08X000PTL | 电子 | 精度or耐压和主料不一致
308010650 | 276 | 普通贴片电阻 | 0R，±5%，0805，1/8W，台湾华新科，WR08X000PTL | 电子
308010237 | 277 | 普通贴片电阻 | 贴片电阻 0R、±5%、1206、1/8W、台湾华新科、WR12X000PTL | 电子
308010394 | 277 | 普通贴片电阻 | 普通贴片电阻 0R,±5%,1206（3216）,1/4W,YAGEO，RC1206JR-070RL | 电子
308010460 | 277 | 普通贴片电阻 | 0R，+/-5%，1206，1/8W，无，无 | 电子
308010198 | 279 | 普通贴片电阻 | 贴片电阻 560R、±1%、0603、1/10W、台湾华新科、WR06X5600FTL | 电子
308010316 | 279 | 普通贴片电阻 | 560欧姆贴片电阻 560R、±1%、0603、1/10W、台湾华新科、RC0603FR-07560RL | 电子
308010334 | 280 | 普通贴片电阻 | 贴片电阻 3.6R、±1%、0603、1/10W、台湾华新科、WR06X3R60FTL | 电子
308010405 | 280 | 普通贴片电阻-1 | 贴片电阻 3.6R、±1%、0603、1/10W、台湾国巨、RC0603FR-073R6L | 电子
308010330 | 281 | 普通贴片电阻 | 普通贴片电阻 2.2R±50603110W,YAGEO,RC0603JR-072R2 | 电子
308010437 | 281 | 普通贴片电阻 | 2.2R，+/-5%，0603，1/16W，无，无 | 电子
308010192 | 282 | 普通贴片电阻 | 贴片电阻 330R、±1%、0603、1/10W、台湾华新科、WR06X3300FTL | 电子
308010293 | 282 | 普通贴片电阻 | 330欧姆贴片电阻 330R、±1%、0603、1/10W、台湾华新科、WR06X3300FTL | 电子
308010438 | 282A | 普通贴片电阻 | 普通贴片电阻 330R，+-5，0603，116W,WALSIN,WR06X331 JTL | 电子
308010639 | 282A | 普通贴片电阻 | 330R,+/-5%,0603,YAGEO | 电子
308010662 | 283 | 普通贴片电阻 | 0Ω，+/-5%，0201，1/20W，Yageo，RC0201JR-070RL | 电子
308010724 | 283 | 普通贴片电阻 | 0Ω，+/-5%，0201，1/20W，WR02X000 PAL，华新 | 电子
308010814 | 283 | 普通贴片电阻 | 0Ω，+/-5%，0201，1/20W，厚声,0201WMJ0000TCE | 电子
308010689 | 283A | 普通贴片电阻 | 0Ω，±1%，0201，1/20W，-55~+155℃，华新_WALSIN，WR02X0000FAL | 电子
308010813 | 283A | 普通贴片电阻 | 0Ω，±1%，0201，1/20W，-55~+155℃，厚声,0201WMF0000TCE | 电子
308010670 | 284 | 普通贴片电阻 | RES FILM;82;+/-5%;1/20w;0201;0.3mm;ROHS,RC0201JR-0782RL ,Yageo; | 电子
308010727 | 284 | 普通贴片电阻 | RES FILM;82;+/-5%;1/20w;0201;0.3mm;ROHS,WR02X820 JAL,华新 | 电子
308010816 | 284 | 普通贴片电阻 | RES FILM;82;+/-5%;1/20w;0201;0.3mm;ROHS,厚声,0201WMJ0820TCE | 电子
308010671 | 285 | 片状电阻 | RES FILM;100;+/-5%;1/20w;0201;0.3mm;ROHS,RC0201JR-07100RL ,Yageo; | 电子
308010686 | 285 | 普通贴片电阻 | 100Ω，±5%，0201，1/20 ，-55~+125℃，华新_WALSIN，WR02X101 JAL | 电子
308010817 | 285 | 普通贴片电阻 | RES FILM;100;+/-5%;1/20w;0201;0.3mm;ROHS,厚声,0201WMJ0101TCE | 电子
308010672 | 286 | 普通贴片电阻 | RES FILM;1K;+/-5%;1/20w;0201;0.3mm;ROHS,RC0201JR-071KL ,Yageo; | 电子
308010691 | 286 | 普通贴片电阻 | 1KΩ，±5%，0201，1/20 ，-55~+125℃，华新_WALSIN，WR02X102 JAL | 电子
308010828 | 286 | 普通贴片电阻 | 1KΩ，±5%，0201，1/20，-55~+125℃，厚声,0201WMJ0102TCE | 电子
308010673 | 287 | 片状电阻 | RES FILM;4.7K;+/-5%;1/20w;0201;0.3mm;ROHS,RC0201JR-074K7L ,Yageo | 电子
308010684 | 287 | 普通贴片电阻 | 4.7KΩ，±5%，0201，1/20 ，-55~+125℃，华新_WALSIN，WR02X472 JAL | 电子
308010833 | 287 | 普通贴片电阻 | 4.7KΩ，±5%，0201，1/20，-55~+125℃，厚声,0201WMJ0472TCE | 电子
308010676 | 288 | 普通贴片电阻 | RES FILM;10K;+/-5%;1/20w;0201;0.3mm;ROHS,RC0201JR-0710KL ,Yageo; | 电子
308010730 | 288 | 普通贴片电阻 | RES FILM;10K;+/-5%;1/20w;0201;0.3mm;ROHS,WR02X103 JAL,华新 | 电子
308010823 | 288 | 普通贴片电阻 | RES FILM;10K;+/-5%;1/20w;0201;0.3mm;ROHS,厚声,0201WMJ0103TCE | 电子
308010687 | 288A | 普通贴片电阻 | 10KΩ，±1%，0201，1/20W，-55~125℃，华新_WALSIN，WR02X1002FAL | 电子
308010822 | 288A | 普通贴片电阻 | 10KΩ，±1%，0201，1/20W，-55~125℃，厚声,0201WMF1002TCE | 电子
308010685 | 289 | 普通贴片电阻 | 47KΩ，±5%，0201，1/20 ，-55~+125℃，华新_WALSIN，WR02X473 JAL | 电子
308010704 | 289 | 普通贴片电阻 | RES FILM;47K;+/-5%;1/20w;0201;0.3mm;ROHS,RC0201JR-0747KL,Yageo; | 电子
308010834 | 289 | 普通贴片电阻 | 47KΩ，±5%，0201，1/20，-55~+125℃，厚声,0201WMJ0473TCE | 电子
308010690 | 290 | 普通贴片电阻 | 220Ω ，±5%，0201，1/20 ，-55~+125℃，华新_WALSIN，WR02X221 JAL | 电子
308010818 | 290 | 普通贴片电阻 | 220Ω，±5%，0201，1/20，-55~+125℃，厚声,0201WMJ0221TCE | 电子
308010693 | 291 | 普通贴片电阻 | 2.2KΩ，±5%，0201，1/20 ，-55~+125℃，华新_WALSIN，WR02X222 JAL | 电子
308010830 | 291 | 普通贴片电阻 | 2.2KΩ，±5%，0201，1/20?，-55~+125℃，厚声,0201WMJ0222TCE | 电子
308010697 | 292 | 普通贴片电阻 | 15KΩ ，±5%，0201，1/20 ，-55~+125℃，华新_WALSIN，WR02X153 JAL | 电子
308010825 | 292 | 普通贴片电阻 | 15KΩ，±5%，0201，1/20，-55~+125℃，厚声,0201WMJ0153TCE | 电子
308010701 | 293 | 普通贴片电阻 | 39KΩ，±5%，0201，1/20 ，-55~+125℃，华新_WALSIN，WR02X393 JAL | 电子
308010832 | 293 | 普通贴片电阻 | 39KΩ，±5%，0201，1/20，-55~+125℃，厚声,0201WMJ0393TCE | 电子
308010688 | 294 | 普通贴片电阻 | 100KΩ，±5%，0201，1/20 ，-55~+125℃，华新_WALSIN，WR02X104 JAL | 电子
308010702 | 294 | 普通贴片电阻 | RES FILM;100K;+/-5%;1/20w;0201;0.3mm;ROHS,RC0201JR-07100KL,Yageo; | 电子
308010751 | 294 | 普通贴片电阻 | RES FILM;100K;+/-1%;1/20w;0201;0.3mm;ROHS,华新，WR02X1003FAL | 电子 | 精度or耐压和主料不一致
308010821 | 294 | 普通贴片电阻 | 100KΩ，±5%，0201，1/20，-55~+125℃，厚声,0201WMJ0104TCE | 电子
308010703 | 295 | 普通贴片电阻 | RES FILM;12K;+/-5%;1/20w;0201;0.3mm;ROHS,RC0201JR-0712KL,Yageo; | 电子
308010732 | 295 | 普通贴片电阻 | RES FILM;12K;+/-5%;1/20w;0201;0.3mm;ROHS,WR02X123 JAL,华新 | 电子
308010824 | 295 | 普通贴片电阻 | RES FILM;12K;+/-5%;1/20w;0201;0.3mm;ROHS,厚声,0201WMJ0123TCE | 电子
308010705 | 296 | 普通贴片电阻 | RES FILM;6.8K;+/-5%;1/20w;0201;0.3mm;ROHS,RC0201JR-076K8L,Yageo; | 电子
308010744 | 296 | 普通贴片电阻 | RES FILM;6.8K;+/-5%;1/20w;0201;0.3mm;ROHS,WR02X682 JAL，华新 | 电子
308010707 | 297 | 普通贴片电阻 | 普通贴片电阻 330K,±5%,0201,1/20W,厚声，0201WMJ0334JT5E | 电子
308010739 | 297 | 普通贴片电阻 | 普通贴片电阻 330K,±5%,0201,1/20W,WR02X334 JAL，华新 | 电子
308010708 | 298 | 普通贴片电阻 | 普通贴片电阻 4.7M,±5%,0201,1/20W,厚声，0201WMJ0475JT5E | 电子
308010741 | 298 | 普通贴片电阻 | 普通贴片电阻 4.7M,±5%,0201,1/20W,WR02X475 JAL，华新 | 电子
308010694 | 299A | 普通贴片电阻 | 1MΩ，±5%，0201，1/20 ，-55~+125℃，华新_WALSIN，WR02X105 JAL | 电子
308010829 | 299A | 普通贴片电阻 | 1MΩ，±5%，0201，1/20，-55~+125℃，厚声,0201WMF1004TCE | 电子
308010709 | 299 | 普通贴片电阻 | 普通贴片电阻 1M,±1%,0201,1/20W,厚声，0201WMF1004JT5E | 电子
308010734 | 299 | 普通贴片电阻 | 普通贴片电阻 1M,±1%,0201,1/20W,WR02W1004FAL,华新 | 电子
308010710 | 300 | 普通贴片电阻 | 普通贴片电阻 330R,±5%,0201,1/20W,厚声，0201WMJ0331JT5E | 电子
308010728 | 300 | 普通贴片电阻 | 普通贴片电阻 330R,±5%,0201,1/20W,WR02X331 JAL,华新 | 电子
308010711 | 301 | 普通贴片电阻 | 普通贴片电阻 2.7K,±5%,0201,1/20W,厚声，0201WMJ0272JT5E | 电子
308010735 | 301 | 普通贴片电阻 | 普通贴片电阻 2.7K,±5%,0201,1/20W,WR02X272 JAL,华新 | 电子
308010712 | 302 | 普通贴片电阻 | 普通贴片电阻 56K,±5%,0201,1/20W,厚声，0201WMJ0563JT5E | 电子
308010742 | 302 | 普通贴片电阻 | 普通贴片电阻 56K,±5%,0201,1/20W,WR02X563 JAL,华新 | 电子
308010713 | 303 | 普通贴片电阻 | 普通贴片电阻 27K,±5%,0201,1/20W,厚声，0201WMJ0273JT5E | 电子
308010738 | 303 | 普通贴片电阻 | 普通贴片电阻 27K,±5%,0201,1/20W,WR02X273 JAL，华新 | 电子
308010714 | 304 | 普通贴片电阻 | 普通贴片电阻 220K,±5%,0201,1/20W,厚声，0201WMJ0224JT5E | 电子
308010736 | 304 | 普通贴片电阻 | 普通贴片电阻 220K,±5%,0201,1/20W,WR02X224 JAL,华新 | 电子
308010752 | 304 | 普通贴片电阻 | RES FILM;220K;+/-1%;1/20w;0201;0.3mm;ROHS,WR02X2203FAL，华新 | 电子 | 精度or耐压和主料不一致
308010715 | 305 | 普通贴片电阻 | 普通贴片电阻 120K,±5%,0201,1/20W,厚声，0201WMJ0124JT5E | 电子
308010731 | 305 | 普通贴片电阻 | 普通贴片电阻 120K,±5%,0201,1/20W,WR02X124 JAL,华新 | 电子
308010716 | 306 | 普通贴片电阻 | 普通贴片电阻 150K,±5%,0201,1/20W,厚声，0201WMJ0154JT5E | 电子
308010733 | 306 | 普通贴片电阻 | 普通贴片电阻 150K,±5%,0201,1/20W,WR02X154 JAL,华新 | 电子
308010717 | 307 | 普通贴片电阻 | 普通贴片电阻 10R,±5%,0201,1/20W,厚声，0201WMJ0100JT5E | 电子
308010725 | 307 | 普通贴片电阻 | 普通贴片电阻 10R,±5%,0201,1/20W,WR02X100 JAL，华新 | 电子
308010718 | 308 | 普通贴片电阻 | 普通贴片电阻 240K,±5%,0201,1/20W,厚声，0201WMJ0244JT5E | 电子
308010737 | 308 | 普通贴片电阻 | 普通贴片电阻 240K,±5%,0201,1/20W,WR02X244 JAL，华新 | 电子
308010719 | 309 | 普通贴片电阻 | 普通贴片电阻 33K,±5%,0201,1/20W,厚声，0201WMJ0333JT5E | 电子
308010740 | 309 | 普通贴片电阻 | 普通贴片电阻 33K,±5%,0201,1/20W,WR02X333 JAL，华新 | 电子
308010720 | 310 | 普通贴片电阻 | 普通贴片电阻 680R,±5%,0201,1/20W,厚声，0201WMJ0681JT5E | 电子
308010729 | 310 | 普通贴片电阻 | 普通贴片电阻 680R,±5%,0201,1/20W,WR02X681 JAL,华新 | 电子
308010095 | 311 | 普通贴片电阻 | 普通贴片电阻 240K±50402116W,YAGEO,RC0402JR-07240K | 电子
308010721 | 311 | 普通贴片电阻 | 240R，+-5%，0402，1/16W，YAGEO，RC0402FR-07240RL | 电子
308010062 | 312 | 普通贴片电阻 | 普通贴片电阻 120K±50402116W,YAGEO,RC0402JR-07120K | 电子 | 精度or耐压和主料不一致
308010811 | 312 | 普通贴片电阻 | 普通贴片电阻120K，1%，0402，1/16W，YAGEO | 电子 | 精度or耐压和主料不一致
308030003 | 313 | 可调电阻 | 可调电阻 50K,±25%,3*3,贴片,Panasonic | 电子
308030004 | 313 | 可调电阻 | 可调电阻 50K,±5%,3*3mm,贴片,Panasonic | 电子 | 尺寸不一致
308030048 | 313 | 可调电阻 | 可调电阻 50K,±25%,3*3,贴片,VG039NCHXT-B503-PBF，百斯特 | 电子
308030007 | 314 | 可调电阻 | 可调电阻20K,±25%,3*3mm,panasonic | 电子
308030049 | 314 | 可调电阻 | 20K，±25%，3*3mm，百斯特，VG039NCHXT-B203-PBF | 电子
308030009 | 315 | 可调电阻 | 可调电阻 10K,±25%,3*3mm,panasonic | 电子
308030050 | 315 | 可调电阻 | 10K，±25%，3*3mm，panasonic 百斯特，VG039NCHXT-B103-PBF | 电子
308050002 | 316 | 热敏电阻 | 热敏电阻 22R,±5%,0402,正向,MURATA | 电子
308050003 | 316 | 热敏电阻 | 热敏电阻 22R,±5%,0402,正向,Panasonic | 电子
308070004 | 317 | 负载 | 50欧姆负载 禹龙通、6.35*9.5mm、ALN、引线、150W、RFR50N-150T2318 | 电子
308070006 | 317 | 负载-1 | 50欧姆负载 禹龙通、6.35*9.5mm、ALN、引线、150W、新诚氏，CPT-150LB-2 | 电子
308070007 | 317 | 负载-2 | 50欧姆负载 禹龙通、6.35*9.5mm、ALN、引线、150W、Johanson、TL150AB19-0J0A | 电子
308070013 | 317 | 负载 | 禹龙通，6.35×9.5，ALN，法兰焊接，150W，-55~100, RFR50N-150T4701A 6.35×9.5 | 电子 | 负载厚度不同 | 19
309010024 | 318 | 贴片电感 | 贴片电感 陶瓷12nH±50603100MHz8300mA,Sunlord，SDCL1608C12NJTDF | 电子 | 非同类物料 | 17
311010005 | 318 | 开关三极管 | 开关三极管,NPN,SOT-323,Ic=150mA,Vce=50V,Pt=200mW | 电子
311010011 | 318 | 开关三极管 | 开关三极管 NPN,SOT-323,Ic-=100mA,Vce=50V,Pt=150mW,长电,2SC4177 | 电子
311010015 | 318 | 开关三极管 | 开关三极管,NPN,SOT-523,Ic=100mA,Vce=50V,Pt=150mW,**DTC114EE** | 电子
311010019 | 318 | 开关三极管 | 开关三极管 2SC4177,NPN,SOT323,Ic=100mA,Vce=50V,Pt=150mW,JCST | 电子
311010022 | 318 | 开关三极管 | 开关三极管 NPNSOT-523Ic=100mAVce=50VPt=150mW,ROHM,2SC4617TLR | 电子
311010026 | 318 | 开关三极管 | 开关三极管 DTC114EETL,NPN,SOT-523,Ic=100,Vce=50V,Pt=150mW,ROHM | 电子
311010027 | 318 | 开关三极管 | 开关三极管 NPNSC-89Ic=100mAVce=50VPt=200mW,LRC,LDTC114EET1G | 电子
311010028 | 318 | 开关三极管 | 开关三极管 DTC114EE,NPN,SOT-523,Ic=50mA,Vce=50V,Pt=150mW,长电 | 电子
309010030 | 319 | 贴片电感 | 贴片电感 陶瓷18nH±50603100MHz8300mA,Sunlord，SDCL1608C18NJTDF | 电子 | 非同类物料 | 13
311010013 | 319 | 开关三极管 | 开关三极管 PNP,SOT-23,Ic=800mA,Vce=30V,Pt=200mW,长电,KTA1298 | 电子
311010034 | 319 | 开关三极管 | 开关三极管 MMBTSA1298,PNP,SOT-23,Ic=800mA,Vce=25V,Pt=200mW,先科 | 电子
311010157 | 319 | 开关三极管 | 开关三极管，PNP，SOT-23，Ic=800mA,Vce=30V,Pt=200mW | 电子
309010032 | 320 | 贴片电感 | 陶瓷贴片电感 陶瓷贴片电感、22nH、±5%、0603、48@1000MHz、300mA、顺络、SDCL1608C22NJTDF | 电子
309010075 | 320 | 贴片电感 | 陶瓷贴片电感、22nH、±5%、0603、48@1000MHz、300mA、顺络、SDCL1608C22NJTDF | 电子
309010102 | 320 | 贴片电感-1 | 绕陶瓷贴片电感-IND-0603-22nH-500mA±5%，台湾国巨，CLH1608T-22NJ-N | 电子 | 绕线，主料叠层 | 0
309010049 | 321 | 贴片电感 | 贴片电感 陶瓷,82nH,±5%,0603,100MHz,8,300mA,Sunlord，SDCL1608C82NJTDF | 电子 | 绕线，主料叠层 | 11
309010093 | 321 | 贴片电感 | 绕线陶瓷，82nH，±5%，0603，150MHz，Q34，300mA，Sunlord，SDWL1608C82NJSTF | 电子 | 绕线，主料叠层 | 0
309010067 | 322 | 贴片电感 | 陶瓷贴片电感 陶瓷贴片电感、2.7nH、±0.3nH、0603、46800MHz、600mA、奇力新（国巨）、CLH1608T-2N7S-N | 电子
309010357 | 322 | 贴片电感 | 贴片陶瓷电感.2.7nH.±0.3nH.0603.55@1000MHZ.500mA.顺络.SDCL1608C2N7STDF | 电子
309010015 | 323 | 贴片电感 | 陶瓷贴片电感 陶瓷贴片电感、5.6nH、±0.3nH、0603、48@1000MHz、500mA、顺络、SDCL1608C5N6STDF | 电子
309010071 | 323 | 贴片电感 | 陶瓷贴片电感、5.6nH、±0.3nH、0603、48@1000MHz、500mA、顺络、SDCL1608C5N6STDF | 电子
309010077 | 324 | 贴片电感 | 陶瓷贴片电感、47nH、±5%、0603、35@1000MHz、300mA、顺络、SDCL1608C47NJTDF | 电子 |  | 30
309010103 | 324 | 贴片电感-1-1 | 陶瓷贴片电感-IND-0603-47nH-400mA±5%，台湾国巨，CLH1608T-47NJ-N | 电子 |  | 0
309010035 | 325 | 贴片电感 | 陶瓷贴片电感 陶瓷贴片电感、27nH、±5%、0603、45@1000MHz、300mA、顺络、SDCL1608C27NJTDF | 电子
309010090 | 325 | 贴片电感 | 绕线陶瓷，27nH，±5%，0603，250MHz，Q38，490mA，Sunlord，SDWL1608C27NJSTF | 电子
309010131 | 326 | 贴片电感 | 贴片电感（磁珠），600R，+/-25%，0603，500mA，TDK， MMZ1608Y601BT | 电子
316010002 | 326 | 磁珠 | 磁珠 0603600R100MHz±25 500mA，Sunlord，HPZ1608U601-R50TF | 电子
316010013 | 326 | 磁珠 | GZ1608D601CTF，0603，600Ω，100MHz，±25%，500mA，sunlord，GZ1608D601CTF | 电子
316010020 | 326 | 磁珠 | 磁珠,0603,600R,100MHz,±25,500mA, | 电子
309010364 | 327 | 叠层电感 | IND MULT;High Q type;1.8nH;+/-0.3nH;0201;0.3mm;ROHS,SDCL0603Q1N8ST02B01 ,SUNlord | 电子
309010365 | 327 | 叠层电感 | IND MULT;High Q type;1.8nH;+/-0.3nH;0201;0.3mm;ROHS,LQP03TN1N8B02D ,MURATA | 电子
309010367 | 328 | 贴片电感 | IND MULT;High Q type;2.0nH;+/-0.3nH;0201;0.3mm;ROHS,SDCL0603Q2N0ST02B01 ,SUNlord | 电子
309010368 | 328 | 贴片电感 | IND MULT;High Q type;2.0nH;+/-0.3nH;0201;0.3mm;ROHS,LQP03TN2N0C02D ,MURATA | 电子
309010370 | 329 | 贴片电感 | IND MULT;High Q type;2.2nH;+/-0.3nH;0201;0.3mm;ROHS,SDCL0603Q2N2ST02B01 ,SUNlord | 电子
309010371 | 329 | 贴片电感 | IND MULT;High Q type;2.2nH;+/-0.3nH;0201;0.3mm;ROHS,LQP03TN2N2C02D ,MURATA | 电子
309010373 | 330 | 贴片电感 | IND MULT;High Q type;2.4nH;+/-0.3nH;0201;0.3mm;ROHS,SDCL0603Q2N4ST02B01 ,SUNlord ; | 电子
309010374 | 330 | 贴片电感 | IND MULT;High Q type;2.4nH;+/-0.3nH;0201;0.3mm;ROHS,LQP03TN2N4C02D ,MURATA | 电子
309010376 | 331 | 贴片电感 | IND MULT;High Q type;2.7nH;+/-0.3nH;0201;0.3mm;ROHS,SDCL0603Q2N7ST02B01 ,SUNlord ; | 电子
309010404 | 331 | 贴片电感 | IND MULT;High Q type;2.7nH;+/-0.3nH;0201;0.3mm;ROHS,LQP03TN2N7C02D MURATA | 电子
309010378 | 332 | 贴片电感 | IND MULT;High Q type;3.3nH;+/-0.3nH;0201;0.3mm;ROHS,SDCL0603Q3N3ST02B01 ,SUNlord ; | 电子
309010405 | 332 | 贴片电感 | IND MULT;High Q type;3.3nH;+/-0.3nH;0201;0.3mm;ROHS,LQP03TN3N3C02D MURATA | 电子
309010382 | 333 | 贴片电感 | IND MULT;High Q type;4.3nH;+/-0.2nH;0201;0.3mm;ROHS,LQP03TN4N3C02D ,MURATA | 电子
309010420 | 333 | 贴片电感 | IND MULT;High Q type;4.3nH;+/-0.3nH;0201;0.3mm;ROHS，SDCL0603Q4N3ST02B01，SUNlord ; | 电子
309010384 | 334 | 贴片电感 | IND MULT;High Q type;4.7nH;+/-0.2nH;0201;0.3mm;ROHS,LQP03TG4N7H02D ,MURATA | 电子
309010423 | 334 | 贴片电感 | IND MULT;High Q type;4.7nH;+/-0.3nH;0201;0.3mm;ROHS，SDCL0603Q4N7ST02B01，SUNlord ; | 电子
309010386 | 335 | 贴片电感 | IND MULT;High Q type;5.6nH;+/-0.2nH;0201;0.3mm;ROHS,LQP03TG5N6H02D ,MURATA | 电子
309010415 | 335 | 贴片电感 | IND MULT;High Q type;5.6nH;+/-0.3nH;0201;0.3mm;ROHS，SDCL0603Q5N6ST02B01，SUNlord ; | 电子
309010388 | 336 | 贴片电感 | IND MULT;High Q type;6.2nH;+/-0.2nH;0201;0.3mm;ROHS,LQP03TG6N2H02D ,MURATA | 电子
309010419 | 336 | 贴片电感 | IND MULT;High Q type;6.2nH;+/-5%;0201;0.3mm;ROHS，SDCL0603Q6N2JT02B01，SUNlord ; | 电子
309010390 | 337 | 贴片电感 | IND MULT;High Q type;6.8nH;+/-0.2nH;0201;0.3mm;ROHS,LQP03TG6N8H02D ,MURATA | 电子
309010410 | 337 | 贴片电感 | IND MULT;High Q type;6.8nH;+/-5%;0201;0.3mm;ROHS,SDCL0603Q6N8JT02B01,SUNlord ; | 电子
309010392 | 338 | 贴片电感 | IND MULT;High Q type;7.5nH;+/-5%;0201;0.3mm;ROHS,LQP03TG7N5H02D ,MURATA | 电子
309010421 | 338 | 贴片电感 | IND MULT;High Q type;7.5nH;+/-5%;0201;0.3mm;ROHS，SDCL0603Q7N5JT02B01，SUNlord ; | 电子
309010394 | 339 | 贴片电感 | IND MULT;High Q type;8.2nH;+/-5%;0201;0.3mm;ROHS,LQP03TG8N2H02D ,MURATA | 电子
309010418 | 339 | 贴片电感 | IND MULT;High Q type;8.2nH;+/-5%;0201;0.3mm;ROHS，SDCL0603Q8N2JT02B01，SUNlord ; | 电子
309010396 | 340 | 贴片电感 | IND MULT;High Q type;10nH;+/-5%;0201;0.3mm;ROHS,LQP03TN10NJ02D ,MURATA | 电子
309010412 | 340 | 贴片电感 | IND MULT;High Q type;10nH;+/-5%;0201;0.3mm;ROHS，SDCL0603Q10NJT02B01，SUNlord ; | 电子
309010398 | 341 | 贴片电感 | IND MULT;High Q type;12nH;+/-5%;0201;0.3mm;ROHS ,LQP03TN12NH02D ,MURATA | 电子
309010414 | 341 | 贴片电感 | IND MULT;High Q type;12nH;+/-5%;0201;0.3mm;ROHS，SDCL0603Q12NJT02B01，SUNlord ; | 电子
309010400 | 342 | 贴片电感 | IND MULT;High Q type;15nH;+/-5%;0201;0.3mm;ROHS ,LQP03TN15NH02D ,MURATA | 电子
309010422 | 342 | 贴片电感 | IND MULT;High Q type;15nH;+/-5%;0201;0.3mm;ROHS，SDCL0603Q15NJT02B01，SUNlord ; | 电子
309010402 | 343 | 贴片电感 | IND MULT;High Q type;18nH;+/-5%;0201;0.3mm;ROHS,LQP03TN18NH02D ,MURATA | 电子
309010413 | 343 | 贴片电感 | IND MULT;High Q type;18nH;+/-5%;0201;0.3mm;ROHS，SDCL0603Q18NJT02B01，SUNlord | 电子
309010406 | 344 | 贴片电感 | IND MULT;High Q type;3.6nH;+/-0.3nH;0201;0.3mm;ROHS,LQP03TN3N6C02D MURATA | 电子
309010417 | 344 | 贴片电感 | IND MULT;High Q type;3.6nH;+/-0.3nH;0201;0.3mm;ROHS，SDCL0603Q3N6ST02B01，SUNlord ; | 电子
309010407 | 345 | 贴片电感 | IND MULT;High Q type;3.9nH;+/-0.3nH;0201;0.3mm;ROHS,LQP03TN3N9C02D MURATA | 电子
309010416 | 345 | 贴片电感 | IND MULT;High Q type;3.9nH;+/-0.3nH;0201;0.3mm;ROHS，SDCL0603Q3N9ST02B01，SUNlord ; | 电子
309040004 | 346 | 共模电感 | 700Ohm，5A，2，9mm*7mm*4.5mm，TDK，ACM90V-701-2PL-TL | 电子
309040006 | 346 | 共模电感 | 700Ohm，4.8A，2，9mm*7mm*5.3mm，宝创达，BCCM9070-2-701T02 | 电子
309050005 | 347 | 线圈 | 线圈 贴片线圈电感E2L0.41.53.5T2PEW-N右旋，中山有汇，E2L0.40*1.50*3.5TN，非编带 | 电子 | 编带非编带
309050156 | 347 | 线圈 | 贴片线圈电感，E2R0.4*1.5*3.5T-编带，2PEW-N，右旋,中山有汇 | 电子 | 编带非编带
309050009 | 348 | 线圈 | 线圈 贴片线圈电感 0.31.05TQZY-2180UL右旋，中山有汇，EL0.30*1.00*5TN，非编带 | 电子 | 编带非编带
309050169 | 348 | 线圈 | 线圈 贴片线圈电感 0.31.05TQZY-2180UL右旋，中山有汇，EL0.30*1.00*5TN，编带 | 电子 | 编带非编带
309050013 | 349 | 线圈 | 线圈 贴片线圈电感,E2R0.4*1.5*7.5T,2PEW-N,右旋，中山有汇，非编带 | 电子 | 编带非编带
309050172 | 349 | 线圈 | 贴片线圈电感，E2R0.4*1.5*7.5T，2PEW-N，右旋，中山有汇，编带 | 电子 | 编带非编带
309050015 | 350 | 线圈 | 贴片绕线空心电感 D=1.4mm d=0.4mm N=4T，中山有汇，E2L0.40*1.40*3.5TN-1，非编带 | 电子 | 编带非编带
309050168 | 350 | 线圈 | 贴片绕线空心电感 D=1.4mm d=0.4mm N=4T，中山有汇，E2L0.40*1.40*3.5TN-1，编带 | 电子 | 编带非编带
309050132 | 351 | 贴片线圈 | 贴片空心线圈，ER0.32*1.20*3TN-编带，铜线，右旋，中山有汇 | 电子
309050141 | 351 | 线圈 | 贴片空心线圈，ER0.31*1.2*3T，编带，铜线，右旋，泉州瑞丰 | 电子
309050006 | 352 | 线圈 | 线圈 贴片线圈电感,0.32*1.2*4T,QZY-2/180/UL,左旋 | 电子 | 无BOM使用 | 0
309050133 | 352 | 贴片线圈 | 贴片空心线圈，ER0.32*1.2*4T-编带，铜线，右旋，中山有汇 | 电子
309050140 | 352 | 线圈 | 贴片空心线圈，ER0.31*1.2*4T，编带，铜线，右旋，泉州瑞丰 | 电子
309050008 | 353 | 线圈 | 线圈 贴片线圈电感,0.32*1.2*5T,QZY-2/180/UL,左旋 | 电子 | 无BOM使用 | 0
309050134 | 353 | 贴片线圈 | 贴片空心线圈，ER0.32*1.20*5TN-编带，铜线，右旋，中山有汇 | 电子
309050139 | 353 | 线圈 | 贴片空心线圈，ER0.31*1.2*5T，编带，铜线，右旋，泉州瑞丰 | 电子
309050004 | 354 | 线圈 | 线圈 贴片线圈电感,0.4*1.5*3T,QZY-2/180/UL,右旋，中山有汇，非编带 | 电子 | 编带非编带
309050157 | 354 | 线圈 | 贴片线圈电感，ER0.4*1.5*3T-编带，QZY-2/180/UL，右旋，中山有汇 | 电子 | 编带非编带
309050143 | 355 | 线圈 | 贴片空心线圈，ER0.5*1.2*5T，铜线，右旋，泉州瑞丰 | 电子
309050158 | 355 | 线圈 | 贴片空心线圈，ER0.5*1.2*5T-编带，铜线，右旋，泉州瑞丰 | 电子
309050142 | 356 | 线圈 | 贴贴片空心线圈，ER0.5*1.2*4T，铜线，右旋，泉州瑞丰 | 电子
309050159 | 356 | 线圈 | 贴片空心线圈，ER0.5*1.2*4T-编带，铜线，右旋，泉州瑞丰 | 电子
310010001 | 357 | 整流二极管 | 整流二极管 1.6*0.8mm，IO=100mA，VF=0.85V，VR=35V，KEC，KDS114E | 电子
310010003 | 357 | 整流二极管 | 整流二极管 HSC277，SOD-523,IO=50mA,VF=1V,VR=35,Renesas | 电子
310010002 | 358 | 整流二极管 | 整流二极管 SOD-323IO=100mAVF=1VVR=35V,INFINEON,BA592 | 电子 | 泉州评审性能比替代料高，替代料性能出现了部分指标变差，故不能替代。 | 15
310010004 | 358 | 整流二极管 | 整流二极管 HVU131，SOD-323,IO=100mA,VF=1V,VR=60V,Renesas | 电子
310010005 | 358 | 整流二极管 | 整流二极管 BA592WS，SOD-323,,IO=100mA,VF=1,VR=35V,先科 | 电子
310010006 | 359 | 整流二极管 | 整流二极管 LL4148-0.5W，LL-34，IO=200mA,VF=1,VR=75V,先科 | 电子
310010009 | 359 | 整流二极管 | 整流二极管 LL4148-0.5W，LL-34,IO=200mA,VF=1V,VR=75V,中之 | 电子
310010007 | 360 | 整流二极管 | 整流二极管 1SS400，SOD-523,IO=100mA,VF=1.2,VR=80V,长电 | 电子
310010013 | 360 | 整流二极管 | 整流二极管 KDS160E,RTK-P，IO=100mA,VF=0.9V,VR=80V,KEC,KDS160E | 电子
310010028 | 361 | 整流二极管 | DO-41，1.0A，1.1V，200V，1N4003-A2，ST | 电子
310010077 | 361 | DIODE | 1N4003 | 电子
310010029 | 362 | 稳压二极管 | HZK6C,5.5-6V@5mA,LL34，先科 | 电子
310010030 | 362 | 稳压二极管 | HZK6C 5.8-6.4V@5mA,LL34，先科 | 电子
310010010 | 363 | 整流二极管 | 整流二极管 1N5819W，SOD-123，IO=350mA,VF=0.6V,VR=40V,ST | 电子 | 先科这个物料性能差，有批量不良 | 0
310010014 | 363 | 整流二极管 | 整流二极管 1N5819,SOD-123,IO=1mA,VF=0.6V,VR=40V,TOSHIBA | 电子
310010145 | 363 | 整流二极管 | SOD-123，40V，IF=1A&0.6V，VR=28V，长电，B5819W | 电子
310020019 | 363 | 稳压二极管 | WSR4001D1，40V， SOD-123，1A&0.6V，28V， | 电子
310010151 | 364 | 整流二极管 | 1N4148WT，SOD-523，IO=300mA，VF=1.25V，VR=75V，长电，1N4148WT，SOD-523 | 电子
310010153 | 364 | 整流二极管 | 开关二极管，SOD-523，IO=300mA，VF=1.25V，VR=75V，1N4148WT | 电子
310010154 | 365 | 整流二极管 | Schottky Barrier Diode，SOT-323，IO=30mA，VF=0.37V，VR=40V，RB706F-40 | 电子
310010155 | 365 | 整流二极管 | RB706F-40，SOT-323，30mA，0.37V，40V，长电 | 电子
310010024 | 366 | 整流二极管 | 整流二极管 SMB IO=2A VF=0.92V VR=50V ES2A DIODES | 电子
310010157 | 366 | 整流二极管 | 整流二极管SMB DO-2144A，IO=2A ，VF=0.90V， VR=50V ，VISHAY，ES2A | 电子
310010158 | 366 | 整流二极管 | DO-214AA，2.0A，0.9V，50V，FAIRCHILD，ES2A | 电子
310020003 | 367 | 稳压二极管 | 5V，SOT23-3，20mA，100pF，5A，Onsemi，MMBZ5231BLT1 | 电子
310020004 | 367 | 稳压二极管 | 5V，SOT23-3，20mA，100pF，5A，MMBZ5231B** | 电子
310020011 | 368 | 肖特基二极管 | Schottky Diode;30V;200mA;SOD523;1.6*0.8*0.6mm,RB521S-30 ,长电科技 | 电子
310020012 | 368 | 肖特基二极管 | Schottky Diode;30V;200mA/0.6V;SOD-523;0.90*1.70*0.70mm;ROHS,LRB520S-30T1 ,乐山无线LRC | 电子
310020001 | 369 | 稳压二极管 | 稳压二极管 ESD EGA10402V05AH，VZ=5V,0402,IR=0.05μA,CJ=0.5pF,IZ=10μA,INPAQ | 电子
310020010 | 369 | 稳压二极管 | 5V，0402，0.05μA，0.5pF，10μA，先科Semtech，PESD0542U015 | 电子
310020018 | 369 | 稳压二极管 | WE05DUCF-B，VC=8.55V,VRWM=5V，VBR=6.0V,DFN-2L，Cj=0.5p | 电子
310030007 | 370 | TVS二极管 | TVS二极管-双极性-6.0V-600W，SMBJ6.0CA | 电子 | 替代料是临时料号 | 0
600000120 | 370 | 临时料号 | 临时料号 | 电子 | 临时料号 | #N/A
310080001 | 371 | 防静电二极管 | 防静电二极管 PESD5V0S1UB(ESD)，SOD-523，Vrm=5V，Irm=0.1~1μA,Vbr=6.4~7.2V,Cclr=9v@1A,NXP | 电子
310080005 | 371 | 防静电二极管 | CESD5V0D5，SOD-523，5V，10μA，6.2~7.3V，13V，JCET，CESD5V0D5 | 电子
310080008 | 371 | 防静电二极管 | esd9bl0521p-st，1.1*0.6*0.52，100W，双极性，0.5PF，4A，AIR,15KV;CONTACT,8KV，25V，semtech，ESD9BL0521P | 电子
310080009 | 371 | 防静电二极管 | ESD,SOD-523，Vrm=5V，Irm=0.1~1μA，Vbr=6.0V，Cclr=9.3V@1A | 电子
310030009 | 372 | TVS二极管 | SOD-123FL，10V，NA，NA，littelfuse，SMF10A | 电子
310030010 | 372 | TVS二极管 | SOD-123FL，10V，NA，NA，ST，SMF10A,先科 | 电子
310040001 | 373 | LED | LED 红翠绿双色,0603,VF=5V,IO=30mA,IV=120~200mcd | 电子
310040002 | 373 | LED | LED 双色LED 红翠绿双色,0603,VF=1.8~2.4V,IO=20mA,IV=80(R)&280(G),亿明 | 电子
310040003 | 374 | LED | LED 红色,插件3mm,VF=1.8~2.4V,IO=20mA,IV=80~100mcd | 电子
310040016 | 374 | LED | 插件LED 高亮红光，Ø3.0mm Round\管脚长26.4mm，1.9~2.1V，工作电流20mA，60~80mcd，亿明，YM-BRT4J302 | 电子
310040005 | 375 | LED | LED 普绿侧发光,1206,VF=2~2.4V,IO=25mA,IV=50~90mcd | 电子
310040080 | 375 | LED | 1206侧面发普绿光，鑫展豪 | 电子
310040007 | 376 | LED | 背光LED 普绿,0603,VF=2~2.6V,IO=20mA,IV=40mcd,亿明 | 电子
310040015 | 376 | LED | LED 绿色,正向发光，0603，Vf=1.8~2.4V,IO=30mA,IV=20~100mcd, | 电子
310040008 | 377 | LED | 照明LED 高亮白光，?5.0mm Round\管脚长28.0mm，3.0~3.4V，工作电流20mA，18000~20000mcd | 电子
310040009 | 377 | LED | 照明LED 高亮白光，Ø5.0mm Round\管脚长28.0mm，3.0~3.2V，工作电流20mA，18000~23000mcd，亿明，YM-BWC4D525 | 电子
310040019 | 378 | LED | LED Orange，0603，VF=2~2.4V,IO=30mA,IV=40~80mcd,旭鼎光电 | 电子 | 亮度不一致
310040020 | 378 | LED | LED Orange，0603，VF=1.8~2.2V,IO=30mA,IV=100~150mcd，拓展 | 电子 | 亮度不一致
310040021 | 379 | LED | LED 白色，0402,VF=2.5~3V,IO=10mA,IV=45~56mcd,L00S0F315（3/P1/S2-2） 隆迪 | 电子
310040022 | 379 | LED | LED 白色，0402,VF=2.5~3V,IO=10mA,IV=45~56mcd,L00S0F315（3/P1/S3-2） 隆迪 | 电子
310040023 | 379 | LED | LED 白色，0402,VF=2.5~3V,IO=10mA,IV=45~56mcd,L00S0F315（3/P1/S4-2） 隆迪 | 电子
310040025 | 379 | LED | LED 白色，0402,VF=2.7~3.2V,IO=25mA,IV=45~112mcd,L-0402UW3C(Q2-4)，旭鼎光电 | 电子
310040026 | 379 | LED | LED 白色，0402,VF=2.7~3.2V,IO=25mA,IV=45~112mcd,旭鼎光电,L-0402UW3C(Q2-3) | 电子
310040028 | 380 | LED数码管 | Yellow Green/Red，36.6X14.4X18.7mm，18mA(Per Segment)，2000(Red)/1850(Green)ucd，BCALED，CD-LED090D3-A21 | 电子 | 没有BOM使用，是废弃的料号，不用做处理
310040029 | 380 | 三色数码管 | Y/G/R，36.6X14.4X18.7mm，2V,18mA,1850ucd（G），2000ucd（R）,Inter,BD2-40TYG-A11U | 电子 | 没有BOM使用，是废弃的料号，不用做处理
310040032 | 381 | LED | 0603（直发光），红色，光宝，LTST-C190KRKT | 电子
310040082 | 381 | LED | 红色，0603，1.8-2.2V，30mA，40~80mcd，03R2UC | 电子
310040089 | 382 | UH45-LED照明 | LED 白光，正向发光，插件Φ5.0mm，管脚折弯90度正极长6.15mm，负极长5.15mm ，VF=3~3.4V，IO=30mA,IV=18000~20000mcd,拓展 | 电子 | 管脚长度不一致
310040094 | 382 | LED | LED 白光，正向发光，插件Φ5.0mm，管脚折弯90度正极长4.5mm，负极长4.5mm ，VF=3~3.4V，IO=30mA,IV=18000~20000mcdCTT=12000~14000K,拓展 | 电子 | 管脚长度不一致
310070002 | 383 | 复合二极管 | 复合二极管 BAV70W，SOT-323,500mA,75V,70V,共阴极,ST | 电子
310070003 | 383 | 复合二极管 | 复合二极管 BAV70W，SOT-323,500mA,75V,70V,共阴极,NXP | 电子
310080004 | 384 | 防静电二极管 | PESD12VS1UA，SOD-523，Vrm=12V，Irm=1~50nA，Vbr=14.7~15.3V，Vclr=19V@1A，NXP | 电子
310080006 | 384 | 防静电二极管 | CESD12VD5，SOD-523，Vrm=12V，Irm=1~50nA，Vbr=14.1~16.5V，Vclr=19V@1A，长电 | 电子
310080007 | 384 | 防静电二极管 | ESD5Z12，SOD-523，Vrm=12V，Irm=1~10nA，Vbr=14.1V，Vclr=19V@1A，SEMTECH | 电子
311010004 | 385 | 开关三极管 | 开关三极管 ST 8550,TO-92,Ic=800mA,Vce=25V,Pt=625mW,先科 | 电子
311010006 | 385 | 开关三极管 | 开关三极管 MMBT8550,PNP,SOT23,Ic=600mA,Vce=25V,Pt=350mW,ST | 电子
311010016 | 386 | 开关三极管 | 开关三极管,PNP,SOT-523,Ic=100mA,Vce=50V,Pt=150mW,**DTA114YE** | 电子
311010030 | 386 | 开关三极管 | 开关三极管 PNPSOT-416Ic=100mAVce=50VPt=150mW,ROHM,DTA114YETL | 电子
311010032 | 386 | 开关三极管 | 开关三极管 LDTA114YET1G,PNP,SC-89,Ic=100mA,Vce=50V,Pt=200mW,LRC | 电子
311010033 | 386 | 开关三极管 | 开关三极管 DTA114YE,PNP,SOT-523,Ic=100mA,Vce=50V,Pt=150mW,长电 | 电子
311010017 | 387 | 开关三极管 | 开关三极管 2SC3356,NPN,SOT-23,Ic=100mA,Vce=12V,Pt=200mW,NEC | 电子
311010018 | 387 | 开关三极管 | 开关三极管 2SC3356(R25),NPN,SOT-23,Ic=100mA,Vce=12V,Pt=200mW,NEC | 电子
311010151 | 387 | 开关三极管 | FC3356，开关三极管，SOT-23，100mA，3V，200mW，上海镭芯微， | 电子
311010153 | 387 | 开关三极管 | FMMT717，SOT23，-2.5A，-12V，625mW，DIODES | 电子 | 非替代关系 | 0
311010020 | 388 | 开关三极管 | 贴片三极管 2SC4226 (R25),NPN,SOT323,Ic=100mA,Vce=10V,Pt=100mW，NEC | 电子
311010021 | 388 | 开关三极管 | 开关三极管 2SC4226(R25),NPN,SOT-323,Ic=100nA,Vce=12V,Pt=150mW,SR | 电子
311010050 | 388 | 开关三极管 | 2SC4226，NPN，SOT-323，100mA，12V，150mW，NEC，2SC4226 | 电子
311010035 | 388A | 开关三极管 | 开关三极管 HE957,NPN,SOT-323,100mA,10V,100mW,英旺微 | 电子
311010145 | 388A | 开关三极管 | FCS957，NPN，SOT-323，100mA，10V，200mW，上海镭芯， | 电子
311010029 | 389 | 开关三极管 | 开关三极管 DTA114EETL,PNP,SOT-416,Ic=100mA,Vce=50V,Pt=150mW,ROHM | 电子
311010031 | 389 | 开关三极管 | 开关三极管 LDTA114EET1G,npn,SC-89,Ic=100mA,Vce=50V,Pt=150mW,LRC | 电子
311010045 | 389 | 开关三极管 | 开关三极管 MMDTA114EE,PNP,SOT-523,Ic=100mA,Vce=50V,Pt=150mW,ST,MMDTA114EE ST | 电子
311010040 | 390 | 开关三极管 | 贴片三极管, NPN,SOT-23,Ic=200mA,Vce=40V,Pt=150mW | 电子
311010066 | 390 | 开关三极管 | DB-1370 MMB3904-(100-300)(ROHS)，蓝箭电子， | 电子
311010043 | 391 | 开关三极管 | 开关三极管 PNPSOT-23Ic=200mAVce=40VPt=225mW,LRC,LMBT3906LT1G | 电子 | 上海不确定 | 0
311010063 | 391 | 开关三极管 | DB-1022 KTA1504S-GR-RTK/P，KEC， | 电子 | 上海不确定 | 0
311010148 | 392 | 开关三极管 | BC817W，NPN，SOT-323，Ic=500mA，Vce=45V，Pt=200mW，NXP | 电子
311010150 | 392 | 开关三极管 | NPN，SOT-323，Ic=500mA，Vce=45V，Pt=200mW,BC817-25W | 电子
311010147 | 393 | 开关三极管 | BC807W，PNP，SOT-323，Ic=500mA，Vce=45V，Pt=200mW，NXP | 电子
311010149 | 393 | 开关三极管 | PNP，SOT-323，Ic=500mA，Vce=45V，Pt=200mW,BC807** | 电子
311020005 | 394 | 复合三极管 | 复合三极管 AO6601、SSOT-6-30/30V-3.4/2.3A-N/P-channel，AOS，AO6601 | 电子
312010059 | 394 | Dual N&P-channal MOSFET场效应管 | FDC6327C，MOSFET，SuperSOT-6，NA，NA，NA，NA，Fairchild，FDC6327 | 电子
311020015 | 395 | 复合三极管 | ULN2803ADW，Darlington transistor array，SOIC-18，50uA，NA，texas instruments，ULN2803ADW | 电子
311020016 | 395 | 复合三极管 | ULN2803A（SOP18），达林顿晶体管阵列，SOP18，500mA，0.54，重庆中科芯亿达电子有限公司，ULN2803A | 电子
312010002 | 396 | 场效应管 | 场效应管，SOT-523，VDS=30V，VGS=±20，VID=0.1APT0.15W，长电，2SK3019 | 电子
312010003 | 396 | 场效应管 | 场效应管 2SK1824-T1,N-CHANNEL MOS,SOT-523,VDS=30V,VGS=±7.0V,ID=±100mA,PT=200mW,RENESAS | 电子 |  | 1
312010019 | 396 | 场效应管 | N CHANNEL MOS,ESM,30V,20V,100mA,100mW,KEC,KTK5132E-RTK/P | 电子 |  | 0
312010060 | 396 | 场效应管 | N-Channel场效应管SOT-523,VDS=30V,VGS=±20V,ID=0.1A,PT0.15W,**3019E | 电子
312010005 | 397 | 场效应管 | 场效应管 LDMOSSOT-89VDS=10VVGS=2.2VID=0.54APT=3W，英旺微，HE3078B(H3) | 电子 | H3 | 27
312010015 | 397 | 场效应管 | 场效应管 HE3078-B(L3),LDMOS,SOT-89,VDS=13V,VGS=1.6V,ID=0.4A,PT=2W,英旺微 | 电子 | L3 | 0
311010014 | 398 | 开关三极管 | 开关三极管 2SA1362-GR,PNP,SOT-23,Ic=800mA,Vce=15V,Pt=200mW,TOSHIBA | 电子 | PNP，和mos不同 | 0
311010039 | 398 | 开关三极管 | 普通三极管 HM2301,P-Channel MOSFET,SOT-23,VDS=-20V,VGS=±10V,ID=-10A,PT=1W,华之美 | 电子
312010008 | 398 | 场效应管 | 开关三极管,P-Channel MOS,SOT-23,VDS=-20V,VGS=±8V,ID=-2.8A,PT=1.25W,**2301 | 电子
312010016 | 399 | 场效应管 | N & P-Channel MOSFETs，SC70,VDSS | 电子
312010020 | 399 | 场效应管 | 贴片MOS开关-SC70-N/P-channel NTJD4158CT1G ONSEMI DMG1016UDW DIODES | 电子
312010023 | 399 | 场效应管-1 | 贴片MOS开关-SC70-N/P-channel DMG1016UDW DIODES | 电子
312010068 | 399 | 场效应管 | CJ3439KDW，N+P双MOSFET，SOT-363，20V，12V，0.75A，0.3W，JCET，CJ3439KDW，长电 | 电子
312010014 | 400 | 场效应管 | 场效应管AO3404，N-Channel MOS,SOT-23,Vds=30V,Vgs=±20V,ID=5A,Pt=1.4W,ALPHA&OMEGA | 电子 | 上海不确定 | 0
312010061 | 400 | CJ2310场效应管 | CJ2310，N-Channel MOSFET，SOT-23，60V，±20V，3A，0.35W，长电，CJ2310 | 电子 | 上海不确定 | 1
312020051 | 401 | 功率管 | LDMOS功率管、LDMOS、NI--1230S--4S、2496~2690MHz、28V、NXP、AFT26H250W03SR6 | 电子 | 封装不同 | 0
312020095 | 401 | 功率管 | AFT26H250--24SR6，LDMOS，NI--1230S--4L2L，16dB，-0.5,+65Vdc，-6,+10Vdc，NA，NA，NXP，AFT26H250--24SR6 | 电子 | 封装不同 | 3
312020065 | 402 | 功率管 | NI--1230S--4L2L，16.2dB，28V，1.9V，500mA，NA，NXP，A2T21H360--24SR6 | 电子 | 匹配不同，替换需要重新调试外围匹配 | 2
312020100 | 402 | 功率管 | A3T21H360W23SR6，LDMOS管，ACP-1230S-4L2S，16.4dB，28V，1.8V，NA，NA，NXP，A3T21H360W23SR6 | 电子 | 匹配不同，替换需要重新调试外围匹配 | 0
313010002 | 403 | 石英晶振 | 石英晶振 26MHz,-25~+70℃,±10ppm@25℃,7.3pF,3225SMD,100uW,-40~+85℃,中电熊猫 | 电子
313010083 | 403 | 石英晶振 | 26MHz，-25~+70℃，±10ppm@25℃，7.3pF，seam seal 3225，10uW，-40~+85℃，博鑫凯 | 电子
313010003 | 404 | 石英晶振 | 石英晶振 26MHz,-20~+50℃,±10ppm@25℃,18pF,100μW,-40~+85℃,福浪,分档:-4.0～-5.5ppm(白色) | 电子
313010005 | 404 | 石英晶振 | 石英晶振 26MHz,-20~+50℃,±10ppm@25℃,18pF,100μW,-40~+85℃,福浪,分档:-4.0～-7.0ppm | 电子
313010007 | 404 | 石英晶振 | 石英晶振 26MHz,-20~+50℃,±10ppm@25℃,18pF,3225,100μW,-40~+85℃,博鑫凯,分档:-4.0～-7.0(白色、黄色) | 电子
313010017 | 404 | 石英晶振 | 石英晶振 26MHz,-20~+50℃,±10ppm@25℃,18pF,100μW,-40~+85℃,奥宇达,分档:-4.0～-7.0ppm | 电子
313010008 | 405 | 石英晶振 | 石英晶振 12MHZ,-30~75℃,±30ppm(25±5℃),20PF,HC-49SMD,50μw,-40℃~+85℃,英思特 | 电子
313010009 | 405 | 石英晶振 | 石英晶振 12MHZ,-30~75℃,±30PPM@25℃±3℃,20PF,HC-49SMD,500μW,-55~125 ℃,鸿星 | 电子
313010016 | 405 | 石英晶振 | 石英晶振 12MHZ,-20~75℃,±20PPM@25℃,20PF,HC-49SMD,100μW,-40~85 ℃,福浪 | 电子
313010010 | 406 | 石英晶振 | 石英晶振 32.768KHZ,-20~+75℃,±20PPM@25℃,12.5pF,DT26,50μW,-40~+85℃,福浪 | 电子
313010014 | 406 | 石英晶振 | 石英晶振 32.768KHz,-10~+60℃,±20ppm@25℃,12.5PF,DT26,1μW,-55~+125℃,Hosonic | 电子
313010011 | 407 | 石英晶振 | 石英晶振 4.000MHZ,-20~+75℃,±20PPM@25℃,20pF,HC-49SMD,100μW,-40~+85℃,福浪 | 电子
313010012 | 407 | 石英晶振 | 石英晶振 4.000MHZ,-20~+75℃,±20PPM@25℃,20pF,HC-49SMD,100μW,-40~+85℃,鸿星 | 电子
313010013 | 408 | 石英晶振 | 石英晶振 32.768KHZ,-10~+70℃,±20ppm@25℃,12.5pF,圆柱3*8,1μW,-40~+85℃,英思特 | 电子
313010015 | 408 | 石英晶振 | 石英晶振 32.768KHZ,-10~+70℃,±20ppm@25℃,12.5pF,圆柱3*8,1μW,-40~+85℃,中国电子器材 | 电子
313010018 | 409 | 石英晶振 | 石英晶振 3.579545MHz，-20℃~+70℃，±20PPM@25℃，20PF，HC-49SMD，10μW，-40℃t~+85℃，博鑫凯 | 电子
313010022 | 409 | 石英晶振 | 3.579545MHz，-20℃~+70℃，±20PPM@25，20pF，HC-49SMA，100μW，-40℃t~+85℃，佳晟，ESB3.57954F20E22 | 电子
313010021 | 410 | 石英晶振 | 石英晶振 16MHz,-10~+70℃,±20PPM@25℃,20pF,HC-49SMA,100μW,-55~+125℃,Hosonic，ESB16.0000F20D22F | 电子
313010084 | 410 | 石英晶振 | 16MHz，-25~+70℃，±20ppm@25℃，20pF，49SS-SMD，100μW，-55~+125℃，博鑫凯 | 电子
313010024 | 411 | 石英晶振 | 3.6864MHZ，-30~+70℃，±50ppm ，16pF，HC-49S，8.0~500uW，-40~+85℃，捷嘉，QX-982 | 电子 | 无BOM使用 | 0
313010071 | 411 | 石英晶振 | QX-1068 3.6864MHZ | 电子 | 无BOM使用 | 0
313010079 | 412 | 石英晶振 | 8.0000MHz，-20~+75℃，±20ppm@25℃±3℃，20pF，5.0mm*3.2mm，10uW ，-40~+85℃，JSK，SMD5.0*3.2-4PIN 8.0000MHz | 电子
313010081 | 412 | 石英晶振 | 8.000MHz，-20 to + 70°C，±10ppm，15pF，5.0*3.2，< 100μW，-55 to + 125°C，深圳长电科技有限公司，SCJ10-080001510A20 | 电子
313010080 | 413 | 石英晶振 | 40.680MHz，-30℃~+80℃，±20ppm，12pF，7.0mm*5.0mm，NA，-55℃~+125℃，JSK，J4068V33207083B | 电子
313010082 | 413 | 石英晶振 | 40.68MHz，-20 ℃ to +70℃，±50 ppm，15pF，7.0*5.0，NA，-55℃ to +125℃，深圳长电科技有限公司，SCJO03-406803320A30 | 电子
313020002 | 414 | 陶瓷晶振 | 陶瓷晶振 32.768KHz,-40~+85°C,±20ppm@25℃,6pF,7015,1.0μW,-55~125°C,EPSON | 电子
313020003 | 414 | 陶瓷晶振 | 32.768KHz,-40~+85°C,±20ppm@25℃,7pF,7015,1.0μW,-55~125°C,EPSON,ETT17-1113-26 | 电子
313030001 | 415 | 温补晶振 | 温补晶振 TCXO,26MHz,±2.5ppm@-30~+75℃,10pF,3225,40℃~85℃,大真空 | 电子
313030002 | 415 | 温补晶振 | 温补晶振 TCXO,26MHz,±2.5ppm@-30℃~85℃,10pF,3225,2.8V,-40~+85℃,EPSON | 电子
313030003 | 415 | 温补晶振 | 温补晶振 TCXO,26MHz.±2.5ppm@25℃,10pf,3225,2.8V,-40~+85℃，SGS | 电子
313030009 | 415 | 温补晶振 | TCXO，26 MHz，±1.5ppm@25℃，40 pF，SMD 3.2 * 2.5，2.7V-3.0V，-30-85℃，TXC，7Q26000009 | 电子
313030007 | 416 | 温补晶振 | TCXO，26MHz，±2ppm@25±2℃，10pF，2520，1.8~3.3V，-30～+85℃，惠伦（温测要求：±2.5ppm），2T26000002 | 电子
313030011 | 416 | 温补晶振 | TG-506CG-11L，26MHZ，±0.5ppm，10PF，SMD(2.5*2.0*0.9mm，1.8-2.8V，-30-85℃，EPSON，CIG004211000200 | 电子
313030023 | 416 | 温补晶振 | 温补晶振，26.000MHZ，±2.0PPM，10PF，DX2520，1.70~3.50V，-40 ~ 85，TCXO，CTC6W260000KU10N00，patron | 电子
313030029 | 416 | 温补晶振 | 温补晶振，26.000MHZ，±2.0PPM，10pF，DX2520，1.70~3.50V，-40 ~ 85，TXC TCXO | 电子
313030043 | 416 | 温补晶振 | 温补晶振，26 MHz，±2.0ppm，10pF，2.80V，-40-+85°，TXC，7L26002015 | 电子
313030054 | 416 | 温补晶振 | 26.000MHZ，±0.5PPM，10PF，DX2016，1.70~3.30V，-40 ~ 85，TCXO，EPSON，TG5035CJ-12N | 电子 | 封装不同 | 0
313030055 | 416 | 温补晶振 | 26MHZ温补，±2PPM，10PF，DX2520，1.70~3.30V，-30 ~ 85，TCXO | 电子
399010051 | 416 | 温补晶振 | 温补晶振，26M，+-0.5~2.5ppm@-30-+85°，10PF，1.68-3.63V，-40-+85°，2016，TYPE-B,无品牌限定 | 电子 | B品温补 | 0
399010052 | 416 | TCXO | TCXO，26MHz，+-0.5~2.5ppm，10pF，2.3 V ~ 3.6 V，-40~+85℃，2520，TYPE-B，无品牌限定 | 电子 | B品温补 | 0
313030036 | 417 | 温补晶振 | VC-TCXO;26MHz;1.5ppm;10pF/10KR;VCONT_0.9V;1.8V;2.5*2.0*0.8mm;ROHS,ERG3045E ,TCXO-6PIN-2R5X2，NDK | 电子
313030044 | 417 | 温补晶振 | VC-TCXO;26MHz;1.5ppm;10pF/10KR;VCONT_0.9V;1.8V;2.5*2.0*0.8mm;ROHS,1XXA26000MCA，DSA221SDN，KDS | 电子
313030038 | 418 | 温补晶振 | TCXO/VC-TCXO ，26MHz，±2.0ppm，10pF，TG-5031CJ(2016，4脚)，2.3 V ~ 3.6 V，-40~+85℃，爱普生 | 电子
313030042 | 418 | 温补晶振 | 温补晶振，26M，±2ppm@-30-+85°，10PF，2016，1.68-3.63V，-40-+85°，KYOCERA，KT2016K26000BCW18T | 电子
314010009 | 419 | 微波开关 | 单刀双掷微波开关，0.05~6GHz-120W-0.2dB(IL)-50dB(ISO)，MACOM，MASW-000936 | 电子
314010014 | 419 | 微波开关 | SKYWORKS，射频大功率单刀双掷开关_0.9~4GHz_100W_0.4dB(IL)_44dB(ISO) | 电子
314020004 | 420 | CPU/MCU/DSP | CPU/MCU/DSP UPD79F8234MC-5A4-AS,SOP-30,256K,2~5.5V,RENESAS | 电子 | 软件
314020007 | 420 | CPU/MCU/DSP | CPU/MCU/DSP UPD78F9234MC(T)-5A4,SSOP-30,64KB,2~5.5V,NEC | 电子 | 软件
314020005 | 421 | CPU/MCU/DSP | CPU/MCU/DSP MC81F8816C,80MQFP,16K（FLASH）,-4.5~5.5V,ABOV | 电子 | 软件
314020010 | 421 | CPU/MCU/DSP | CPU/MCU/DSP MC81F8816C,80MQFP,16K(MASK芯片),2.2~5.5V,ABOV | 电子 | 软件
314020015 | 421 | CPU/MCU/DSP | CPU/MCU/DSP MC81F8816C,80MQFP,16K(MASK芯片,Check sum:A1CC),-4.5~5.5V,ABOV | 电子 | 软件
314020027 | 422 | RDA8851CL | RDA8851CL | 电子 | 软件
314020052 | 422 | CPU/MCU/DSP | RDA8851CM，BGA，32Mb flash，64Mb PSRAM 3.4V~4.2V ，RDA，RDA8851CM | 电子 | 软件
314020070 | 423 | CPU/MCU/DSP（含软件） | CPU/MCU/DSP MC81F8816C,80MQFP,16K(MASK芯片,Check sum:A1CC),-4.5~5.5V,ABOV T80 CN | 电子 | 软件
314020102 | 423 | CPU/MCU/DSP（含软件） | CPU/MCU/DSP MC81F8816C,80MQFP,16K（FLASH）,-4.5~5.5V,ABOV T80 CN | 电子 | 软件
314020071 | 424 | CPU/MCU/DSP（含软件） | CPU/MCU/DSP MC81F8816C,80MQFP,16K(MASK芯片,Check sum:A1CC),-4.5~5.5V,ABOV T80 EX CN | 电子 | 软件
314020103 | 424 | CPU/MCU/DSP（含软件） | CPU/MCU/DSP MC81F8816C,80MQFP,16K（FLASH）,-4.5~5.5V,ABOV T80 EX CN | 电子 | 软件
314020072 | 425 | CPU/MCU/DSP（含软件） | CPU/MCU/DSP MC81F8816C,80MQFP,16K(MASK芯片,Check sum:A1CC),-4.5~5.5V,ABOV T80EX HK | 电子 | 软件
314020104 | 425 | CPU/MCU/DSP（含软件） | CPU/MCU/DSP MC81F8816C,80MQFP,16K（FLASH）,-4.5~5.5V,ABOV T80EX HK | 电子 | 软件
314020073 | 426 | CPU/MCU/DSP（含软件） | CPU/MCU/DSP MC81F8816C,80MQFP,16K(MASK芯片,Check sum:A1CC),-4.5~5.5V,ABOV T80 UK EU HK | 电子 | 软件
314020105 | 426 | CPU/MCU/DSP（含软件） | CPU/MCU/DSP MC81F8816C,80MQFP,16K（FLASH）,-4.5~5.5V,ABOV T80 UK EU HK | 电子 | 软件
314020074 | 427 | CPU/MCU/DSP（含软件） | CPU/MCU/DSP MC81F8816C,80MQFP,16K(MASK芯片,Check sum:A1CC),-4.5~5.5V,ABOV T80EX UK EU | 电子 | 软件
314020106 | 427 | CPU/MCU/DSP（含软件） | CPU/MCU/DSP MC81F8816C,80MQFP,16K（FLASH）,-4.5~5.5V,ABOV T80EX UK EU | 电子 | 软件
314020075 | 428 | CPU/MCU/DSP（含软件） | CPU/MCU/DSP MC81F8816C,80MQFP,16K(MASK芯片,Check sum:A1CC),-4.5~5.5V,ABOV T80EX | 电子 | 软件
314020107 | 428 | CPU/MCU/DSP（含软件） | CPU/MCU/DSP MC81F8816C,80MQFP,16K（FLASH）,-4.5~5.5V,ABOV T80EX | 电子 | 软件
314020076 | 429 | CPU/MCU/DSP（含软件） | CPU/MCU/DSP MC81F8816C,80MQFP,16K(MASK芯片,Check sum:A1CC),-4.5~5.5V,ABOV T80 ID | 电子 | 软件
314020108 | 429 | CPU/MCU/DSP（含软件） | CPU/MCU/DSP MC81F8816C,80MQFP,16K（FLASH）,-4.5~5.5V,ABOV T80 ID | 电子 | 软件
314020084 | 430 | CPU/MCU/DSP（含软件） | CPU/MCU/DSP MC81F8816C,80MQFP,16K(MASK芯片,Check sum:A1CC),-4.5~5.5V,ABOV XT180 | 电子 | 软件
314020110 | 430 | CPU/MCU/DSP（含软件） | CPU/MCU/DSP MC81F8816C,80MQFP,16K（FLASH）,-4.5~5.5V,ABOV XT180 | 电子 | 软件
314020086 | 431 | CPU/MCU/DSP（含软件） | CPU/MCU/DSP MC81F8816C,80MQFP,16K(MASK芯片,Check sum:A1CC),-4.5~5.5V,ABOV T81 UK | 电子 | 软件
314020111 | 431 | CPU/MCU/DSP（含软件） | CPU/MCU/DSP MC81F8816C,80MQFP,16K（FLASH）,-4.5~5.5V,ABOV T81 UK | 电子 | 软件
314020087 | 432 | CPU/MCU/DSP（含软件） | CPU/MCU/DSP MC81F8816C,80MQFP,16K(MASK芯片,Check sum:A1CC),-4.5~5.5V,ABOV T81 EU | 电子 | 软件
314020112 | 432 | CPU/MCU/DSP（含软件） | CPU/MCU/DSP MC81F8816C,80MQFP,16K（FLASH）,-4.5~5.5V,ABOV T81 EU | 电子 | 软件
314040005 | 433 | 运放IC | 运放IC NS4871,SOP-8,3~5.25V,福海微 | 电子
314210006 | 433 | 功能IC | 实际未采购此料,目前用的是NS4871 | 电子
314040006 | 434 | 运放IC | 运放IC，SOP-14，3~36V，MB324M，金宝鑫 | 电子
314040007 | 434 | 运放IC | 运放IC LM324,TSSOP-14,5V,Texas Instruments | 电子
314040009 | 435 | 运放IC | 运放IC LM358 ,SOP-8,3~30V,TI | 电子
314040010 | 435 | 运放IC | 运放IC **358，SOP-8，-0.3~40V | 电子
314040014 | 435 | 运放IC | 运放IC LM358 ,SOP-8,3~32V,UTC LM358G-S08-R | 电子
314040016 | 435 | 运放IC | RS358，SOP-8，32V，普诚，RS358S | 电子
314040037 | 436 | 运放IC | LMV358IDR，SOIC，2.7 V to 5 V，TEXAS INSTRUMENTS，LMV358IDR | 电子 | 只是做了兼容封装
314040038 | 436 | 运放IC | KXW358AV8G ，CPC8，2.1V~5.5V，科信威电子， KXW358AV8G | 电子 | 只是做了兼容封装
314040041 | 436 | 运放IC | CS211F，SOIC-8，2.1~5.5V，凯创芯，CS211F | 电子 | 只是做了兼容封装
314050012 | 437 | AT1846S（封装厂A） | AT1846S（封装厂A） | 电子 | 软件
314050041 | 437 | AT1846S（封装厂B含软件） | AT1846S（封装厂B含软件） | 电子 | 软件
314050043 | 438 | A21 （含软件） | A21，60pin 4x15QFN，3.7-4.2V，力同(存储器K24C08D ）， | 电子 | 软件
314050145 | 438 | A27（含软件） | A27，60pin 4x15QFN，3.7-4.2V，力同(存储器CWPB008，AT1000-WAFER） | 电子 | 软件
314050057 | 439 | A21 | A21，60pin 4x15QFN，3.7-4.2V，力同(存储器K24C08D） | 电子 | 软件
314050130 | 439 | A27 | A27，60pin 4x15QFN，3.7-4.2V，力同(存储器CWPB008，AT1000-WAFER） | 电子 | 软件
314050075 | 440 | A62 A | A62 A 模拟数字芯片，BGA，64Mb，U05版本 | 电子 | 软件
314050085 | 440 | A62 B | A62 B 模拟数字芯片，BGA，64Mb，U04版本 | 电子 | 软件
314050117 | 441 | A62 B（含软件） | A62 B 模拟数字芯片，BGA，64Mb，U04版本 | 电子 | 软件
314050118 | 441 | A62 A（含软件） | A62 A 模拟数字芯片，BGA，64Mb，U05版本 | 电子 | 软件
314070003 | 442 | 存储器 | 存储器 K24C02,SOP-8,1.8~5.5V,2K,NEC | 电子
314070004 | 442 | 存储器 | 存储器 T24C02,SOP-8,1.8~5.5V,2K,正诚兴 | 电子
314070014 | 442 | 存储器 | 存储器 BM24C02，SOP-8，1.7~5.5V,2K,创宇光 | 电子
314070005 | 443 | 存储器 | 存储器 M24C08-RMN6T,SOP-8,2.5~5.5V,8K,ST | 电子
314070006 | 443 | 存储器 | 存储器 K24C08D,SOP-8,1.8~5.5V,8K,NEC | 电子
314070007 | 443 | 存储器 | 存储器 T24C08,SOP-8,1.8~5.5V,8K,正诚兴 | 电子
314070013 | 443 | 存储器 | 存储器 BM24C08，SOP-8，1.7~5.5V,8K,创宇光 | 电子
314070008 | 444 | 存储器 | 存储器 M24C32-RMN6TP,SOP-8,1.8~5.5V,32KB,ST | 电子
314070009 | 444 | 存储器 | 存储器 FM24C32A,SOP-8,1.7~5.5V,32K,复旦 | 电子
314070010 | 444 | 存储器 | 存储器 K24C32,SOP-8,1.7~5.5V,32K,NEC | 电子
314070011 | 444 | 存储器 | 存储器 T24C32,SOP-8,1.8~5.5V,32K,正诚兴 | 电子
314070012 | 444 | 存储器 | 存储器 BM24C32，SOP-8，1.7~5.5V,32K,创宇光 | 电子
314070015 | 444 | 存储器 | 存储器IC AT25080B-SSHL、SOIC-8、1.8V to 5.5V、8kb-ISPI、Atmel、AT25080B-SSHL | 电子
314070016 | 444 | 存储器 | 存储器IC AT24C32D-SSHM、SOIC-8、1.7V to 5.5V、32kb-I2C、Atmel、AT24C32D-SSHM | 电子 | 这一颗是I2C通讯器件，其他几颗是SPI通信的 | 32
314070054 | 444 | 存储器IC | M95080_RMN6TP，SO8，1.85.5VV~，8kb-ISPI，ST，M95080_RMN6TP | 电子
314070055 | 444 | 存储器IC | M95080_WMN6TP，SO8，2.5V~5.5V，8kb-ISPI，ST，M95080_WMN6TP | 电子
314070056 | 444 | 存储器IC | 25LC080CT_I/SN，SOIC-8，2.5V~5.5V，8kb-ISPI，Microchip，25LC080CT_I/SN | 电子
314070057 | 444 | 存储器IC | 25LC080AT_I/SN，SOIC-8，2.5V~5.5V，8kb-ISPI，Microchip，25LC080AT_I/SN | 电子
314070051 | 445 | 存储器IC | AT24C64D-SSHM-T，JEDEC SOIC，5V，64KB，ATMEL，AT24C64D-SSHM-T | 电子
314070053 | 445 | 存储器IC | HE24C64，SOP-8，1.7V to 5.5V，8192 X 8 (4K bits)，金宝鑫科技有限公司，HE24C64 | 电子
314080008 | 446 | LDO(电源IC) | LDO(电源IC),SOT-23-5VI=0~9VVO=3VIO=300mA,IOMAX=500mA,科信威,KX8105C30M5G | 电子
314080031 | 446 | LDO(电源IC) | ME6119C30M5G，SOT23-5，VI=2.5~18V，VO=3V，IO=30mA，IOmax=400mA，微盟，ME6119C30M5G | 电子
314080066 | 446 | LDO(电源IC) | CE6301B30M，SOT23-5，2.5~18V，3.0V，300mA，400mA，chipower ，CE6301B30M | 电子 | 未试产
314080067 | 446 | LDO(电源IC) | MM3464A30NRE，SOT23-5，2~6V，3.0V，300mA，500mA，美尚美，MM3464A30NRE | 电子 | 未试产
314080072 | 446 | LDO(电源IC) | TX7230MM5R， SOT23-5，VI=3.5~18V，VO=3V，IO=60mA，IOmax=500mA，金宝鑫 | 电子
314210247 | 446 | 电源IC | 3V-LDO，SOT23-5，VI=2.5~23V，VO=3V ，IO=300mA，IOmax=600mA，纹波25 | 电子
314080002 | 447 | LDO(电源IC) | LDO LM1117S-3.3V-3L、SOT-223、15V≤VI、VO=3.3V、0≤IO≤1A、HTC | 电子
314080015 | 447 | LDO(电源IC) | 电源IC SOT-223、VI=4.75~12V，VO=3.3V，IO=0~1000mA，AMS,AMS1117-3.3 丙寅 LM1117S-3.3V-3L | 电子
314080017 | 448 | LDO(电源IC) | LDO SOT-25VI=2~10VVO=1,8~6VIO=150mAIOMAX=300mA,TOREX,XC6204B302MR | 电子
314080020 | 448 | LDO(电源IC) | 3V-LDO,SOT23-5,Vi=6.5V,VO=3.3V,IO=200mA,IOMAX=350mA，纹波80 | 电子
314080028 | 448 | LDO(电源IC) | SOT23-5,Vi=6V,Vo=3V,Io=300mA,Iomax=500mA,科信威,KX6211CB5ATR30 | 电子
314080040 | 448 | LDO(电源IC) | ME6211C30M50G，SOT-23-5，VI=6.5V，VO=3V，IO=500mA，IOMAX=600mA，微盟，ME6211C30M5G | 电子
314080023 | 449 | LDO(电源IC) | 稳压IC，TO-252-2L，VI=35VVO=4.8~5.2VIO=500mAIomax=800mA，78M05，绍兴芯谷 | 电子 | 输入电压及输出电流均有差异，不能完全适用 | 0
314080029 | 449 | LDO(电源IC) | LDO，TO-252-2L，VI=25V，VO=4.8~5.2V,IO=500mA，Iomax=800mA，先科，CJ78M05 | 电子 | 输入电压及输出电流均有差异，不能完全适用 | 0
314210011 | 449 | 功能IC | NJM78M05DL1A,TO-252，VI=35V,VO=4.8~5.2V,IO=350mA,IOMAX=500mA,JRC | 电子 | 输入电压及输出电流均有差异，不能完全适用 | 0
314080016 | 450 | LDO(电源IC) | LDO NJM7808FA,TO220F,Vinmax=35V,VO=4.8~5.2V,IO=500mA,Iomax=1.5A,JRC | 电子 | 输出电压不同，不能合并 | 0
314080024 | 450 | LDO(电源IC) | LDO，TO-220-3L，Vi=35V,Vo=7.7~8.3V,Io=500mA.Iomax=1.5A，**7808 | 电子 | 输出电压不同，不能合并 | 0
314080019 | 451 | LDO(电源IC) | LDO 7805，TO-220，VI=35V，VO=4.75~5.25V，IO=5mA~1A，IOMAX=2.2A，先科 | 电子 | 输出电流不同，不能完全适用，不建议合并 | 0
314080025 | 451 | LDO(电源IC) | LDO RS7805，TO-220AB，Vi=35V,Vo=5V±1.5V,Io=500mA.Iomax=1A,PTC RS7805E | 电子 | 输出电流不同，不能完全适用，不建议合并 | 0
314080018 | 452 | LDO(电源IC) | LDO XC6204B332MR,SOT-25,VI=2~10V,VO=1.8~6V,IO=150mA,IOMAX=300mA,TOREX | 电子
314080030 | 452 | LDO(电源IC) | 3.3V-LDO，SOT-23-5，VI=2~6V，VO=3.3V，IO>300mA，IOMAX=500mA，纹波80 | 电子
314080007 | 453 | LDO(电源IC) | LDO(电源IC),SOT23-5VI=0~9VVO=3,3VIO=300mA,IOMAX=500mA,科信威, KX8105C33M | 电子
314080011 | 453 | LDO(电源IC) | LDO(电源IC) HE6201B33M,SOT-23-5,VI=2~10V,VO=1.5~3.3V,IO=100mA,IOMAX=300mA,英旺威 | 电子 | Iomax不一致无bom使用 | 0
314080013 | 453 | LDO(电源IC) | LDO(电源IC) TCR5SB33A，SOT-23-5，VI=-0.3~6V,VO=0~6.3V,IO=100mA,IOMAX=300mA | 电子 | Iomax不一致无bom使用 | 0
314080022 | 453 | LDO(电源IC) | LDO SGM2019,SOT-23-5,VI=2.5~5.5V,VO=3.3V,IO=300mA,IOMAX=500mA,SGMICRO | 电子
314080032 | 453 | LDO(电源IC) | 3.3V-LDO，SOT23-5，VI=2.5~18V，VO=3.3V，IO=300mA，IOmax=400mA,纹波25 | 电子
314080062 | 453 | LDO(电源IC) | LP3992-33B5F，SOT23-5，2-5.5V，3.3V，300mA，550mA，微源半导体， | 电子 | 纹波差，低配LDO | 2
314080065 | 453 | LDO(电源IC) | CE6301B33M，SOT23-5，2.5~18V，3.3V，300mA，400mA，chipower ， CE6301B33M | 电子 | 未试产
314090006 | 454 | DC-DC(电源转换IC） | L7808CV-DG，TO-220，10.5-21V，8.0V，1A，1.5A，ST，L7808CV-DG | 电子 | 输入电压及输出电流均有差异，不能完全适用 | 0
314090007 | 454 | DC-DC(电源转换IC） | ST7808，TO-220，35Vin max，8.0V，1A，2.2A，ST7808 | 电子 | 输入电压及输出电流均有差异，不能完全适用 | 0
314110003 | 455 | DAC | DAC DAC128S085CIMTX，TSSOP-16-0.65，2.7V~5.5V，NS，DAC128S085CIMTX | 电子
314110004 | 455 | DAC | DAC DAC108S085CIMTX，TSSOP-16-0.65，2.7V~5.5V，NS，DAC108S085CIMTX | 电子
314140001 | 456 | 光耦 | 贴片光耦 FODM611，MFP05A，3750Vrms，FAIRCHILD | 电子 | 上海不确定 | 0
314140002 | 456 | 光耦 | 贴片光耦 QCPL-M617，SO-5，3750Vrms，AVAGO | 电子 | 上海不确定 | 0
314210001 | 457 | 功能IC | 语音IC SC8080G,SOP-8,语音IC,2.4～3.6V,0~70℃,亿矽特 | 电子 | 替代料音质不行 | 1
314210007 | 457 | 功能IC | 此料未采购过，听研发反馈此料音质不太好 | 电子 | 此料未采购过，听研发反馈此料音质不太好 | 0
314210008 | 458 | 功能IC | 音频功放IC XPT8003,SOP-8,2.0~5.5V,金宝鑫 | 电子 | 无bom使用 | 0
314210018 | 458 | 音频功放IC | 音0.5W 音频功放，SOP-8，2.2V – 5.5V，-40~85℃，**4890** | 电子 | 已经合并过的 | 57
314040004 | 459 | 运放IC | 运放IC BL34119,SOP-8,2~16V,贝岭 | 电子
314210002 | 459 | 功能IC | 音频功放 MC34119,SOP-8,低功率音频放大,2V~16V,-20~+85℃,UTC | 电子
314210009 | 459 | 功能IC | 1W音频功放，Vcc=2~16V，SOP-8,RL=8~100Ω，Iomax=±250ma，**34119 | 电子
314050009 | 460 | 射频类IC | XN31202，TSSOP-16，VCC＝3.0V～5.5V，WSID，XN31202B | 电子 | 上海不确定 | 0
314210010 | 460 | 功能IC | IC GP214D,16TSSOP,2.4~5V,GAINTECH | 电子 | 上海不确定 | 0
314210023 | 461 | 功能IC | LR431ALT1G，SOT-23，功能，36V，0~70/-40~+85°C，LRC，LR431ALT1G | 电子
314210031 | 461 | IC | CJ431(SOT23),长电, | 电子
314210222 | 462 | 充电IC | 500ma线性单节锂电IC，SOT-23-5，Vin=4.5V-6.5V，0℃~85℃，**4054** | 电子
314210235 | 462 | 充电IC | D4054，SOT-23-5，充电，Vcc 4.5V~6V，-40~85°C，金宝鑫，D4054 | 电子
314210004 | 463 | 功能IC | 语音压扩IC SL5020,SOP-14,语音压扩IC,1.8~5.0V,-20~70℃,AUK | 电子
314210226 | 463 | 语音压扩IC | 压缩扩展器，SOP-14，1.8~5.0V，-20 ~ 70°C，SL，SL5020，金宝鑫 | 电子
314220002 | 464 | 电子开关 | 电子开关 SGM3005，MSOP-10，双通道，1.8~5.5V，圣邦微 | 电子
314220004 | 464 | 电子开关 | 电子开关 WAS4723M，MSOP-10L，双通道，2.3~4.5V，WILL | 电子
314220001 | 465 | 电子开关 | 电子开关 CD4052B，TSSOP-16 (0.65)，4，-0.5~+18V(DC),TI | 电子
314220003 | 465 | 电子开关 | 电子开关 SGM48752，TSSOP-16,4通道，2.5V~5V，SGMICRO SGM48752YTS16G/TR | 电子
315010002 | 466 | 液晶LCD | T80 LCD TN，3.3V，12点钟视角，单色，31.2*24.3*2.0mm，工作温度-20~+70℃ | 电子 | 替代料有品质问题 | 6
315010010 | 466 | 液晶LCD | TN，3.3V，12点钟视角，单色，31.2*24.3*2.0mm-20~+60℃，明崴，GP10123A0 | 电子 | 无bom使用，有品质问题 | 0
315010003 | 467A | 液晶LCD | T50 LCD TN，3.3V，6点钟视角，白底黑字，28.6*26.0*2.0mm，工作温度-20~+60℃，富益特 | 电子 |  | 0
315010009 | 467A | 液晶LCD | TN，3.3V，6点钟视角，白底黑字，28.6*26.0*2.0mm-20~+60℃ | 电子 |  | 5
332120002 | 467 | LCD支架 | T50 LCD固定支架 32.0*25.1*4.25mm，马口铁，T=0.3mm | 电子 |  | 0
332120021 | 467 | T50 LCD五金固定支架（复制模1） | T50 LCD固定支架 32.0*25.1*4.25mm，马口铁，T=0.3mm | 电子 |  | 14
315010004 | 468 | 液晶LCD | CXT645 LCD 26*21.5*2.0mm，6点钟，3.0V | 电子 | 无BOM使用
315010007 | 468 | 液晶LCD | 液晶LCD TN，VOP=3.0V，6点钟方向，像素黑色背景绿色，26.0*21.5，-30~+60℃，富益特 | 电子 | 无BOM使用
315010008 | 468 | 液晶LCD | 液晶LCD TN，Vop=2.8V,6点钟方向，像素黑色背景绿色，26*21.5*2.0mm，-30~+55℃，明崴，GP10120A0 | 电子 | 无BOM使用
316010001 | 469A | 磁珠 | 磁珠 BLM15AG221SN1D,0402,220R@100MHz,±25%,300mA | 电子
316010014 | 469A | 磁珠 | 磁珠,0402，220R±25100MHz，500mA，Sunlord，HPZ1005D221-R50TF | 电子
319050001 | 469 | USB座 | MicroUSB座 240~320℃，DC 30V 1A,2.94~29.4N,2.94~29.4N,1500times | 电子
319050007 | 469 | USB座 | SERIES MICRO5PDIP(B)型，230℃±5℃，30V(DC)，3.0KGF，0.7KGF，3000次寿命，亿丰杰 | 电子
309010123 | 470 | 贴片磁珠 | L Z 贴片磁珠，220R，+/-25%，2012，100MHZ，额定电流：3A，SUNLORD，UPZ2012E221-3R0TF | 电子
316010004 | 470 | 磁珠 | 磁珠，0805，220R，100MHz±5600mA | 电子
316010012 | 471 | 磁珠 | 磁珠,0805，10M100MHz，100MHz，±25，2000mA | 电子
316010018 | 471 | 磁珠 | 磁珠，0805，600Ω，100MHz，±25%，2000mA | 电子
316010021 | 471 | 磁珠 | 磁珠,0805，10M100MHz，100MHz，±25，2000mA，台庆，HCB2012KF-601T20 | 电子
317020001 | 472 | 晶体滤波器 | 晶体滤波器 21.4M，MCF UM-5，插脚3pin,8*3.2*6mm,±7.5KHz@3dB，±25KHz@18dB,1dB,2dB,1500Ω@2pf,-20~+70℃,丰雁 | 电子 | 上海不确定 | 0
317020003 | 472 | 晶体滤波器 | 21.4M，MCF UM-5，插脚3pin，7*2.4*6mm，,±7.5KHz@3dB，，±25KHz@18dB，1dB，1dB，1500Ω@3pf，-20~+70℃，好达，UM-5-21M15A | 电子 | 上海不确定 | 0
317030033 | 473 | 陶瓷滤波器 | 1950MHz&2140MHz，SRP1950F2140N10N60FS，双工器，42*17.5*9.5mm，NA，NA，NA，1dB，2dB，-40~+85℃，艾福，SRP1950F2140N10N60FS | 电子 | 匹配不同，替换需要重新调试外围匹配，另外频段对应与474错位 | 3
317030042 | 473 | 陶瓷滤波器 | 1747MHz&1842MHz，DDP0810R1747-1842P075B，双工器，42*17*9.5MM，NA，NA，NA，NA，2.5dB，-40 to +85，嘉康电子，DDP0810R1747-1842P075B | 电子 | 匹配不同，替换需要重新调试外围匹配，另外频段对应与474错位 | 0
317030034 | 474 | 陶瓷滤波器 | 1747MHz&1842MHz，SRP1747F1842N10N75FK，双工器，42*17.5*9.5mm，NA，NA，NA，1.2dB，2.5dB，-40~+85℃，艾福，SRP1747F1842N10N75FK | 电子 | 匹配不同，替换需要重新调试外围匹配，另外频段对应与473错位 | 3
317030043 | 474 | 陶瓷滤波器 | 1950MHz&2140MHz，DDP0810R1950-2140P060A，双工器，42*17*9.5MM，NA，NA，NA，NA，2.0dB，-40 to +85，嘉康电子，DDP0810R1950-2140P060A | 电子 | 匹配不同，替换需要重新调试外围匹配，另外频段对应与473错位 | 0
317030037 | 475 | 陶瓷滤波器 | 836.5,Hz/881.5MHz，SRP836F881N10N25FG，双工器，42*17.5*9.5mm，NA，NA，NA，1.5dB，2.5dB，-40℃ to +85℃，艾福，SRP836F881N10N25FG | 电子 | 匹配不同，替换需要重新调试外围匹配 | 2
317030040 | 475 | 陶瓷滤波器 | 836MHz/881MHz，DDP0810R836-881P025B，双工器，42*17*9.5MM，NA，NA，NA，NA，2.5dB，-40 to +85，嘉康电子，DDP0810R836-881P025B | 电子 | 匹配不同，替换需要重新调试外围匹配 | 0
317030038 | 476 | 陶瓷滤波器 | 897.5MHz/942.5MHz，SRP897F942N10N35FO，双工器，42*17.5*9.5mm，NA，NA，NA，1.8dB，2.5dB，-40℃ to +85℃，艾福，SRP897F942N10N35FO | 电子 | 匹配不同，替换需要重新调试外围匹配 | 1
317030041 | 476 | 陶瓷滤波器 | 897MHz/942MHz，DDP0810R897-942P024C，双工器，42*17*9.5MM，NA，NA，NA，NA，2.5dB，-40 to +85，嘉康电子，DDP0810R897-942P024C | 电子 | 匹配不同，替换需要重新调试外围匹配 | 1
317030039 | 477 | 陶瓷滤波器 | 介质滤波器，66*22*8mm，NA，NA，35dB，1dB，3dB，-40~85℃，艾福，1900-2017-2350-2590(GN028-190703) 610R+610R | 电子 | 匹配不同，替换需要重新调试外围匹配 | 0
317030045 | 477 | 陶瓷滤波器 | 1900MHz/2017.5MHz/2350MHz/2605MHz，DMP0610R-0610R1958-2477P，滤波器，66*22*8mm，NA，NA，NA，NA，3.0dB，-40~+85℃，嘉康电子，DMP0610R-0610R1958-2477P | 电子 | 匹配不同，替换需要重新调试外围匹配 | 1
317060004 | 478 | 声表滤波器 | 声表滤波器 159.5MHz 551.35mm贴片，±4MHz.3dB150Ω，好达，HDF160F-SMD-3 | 电子
317060033 | 478 | 声表滤波器 | 159.50MHz，SF1621，声表滤波器，5.0*5.0*1.5，3dB，50Ω，50Ω，杨鑫通， | 电子
317060063 | 478 | 声表滤波器 | 159.50MHz，5.0*5.0*1.5，3dB，50Ω，50Ω， NDF2074，中电科技德清华莹电子 | 电子
317060008 | 479 | 声表滤波器 | 声表滤波器，1747.5MHz，3*3mm，0.5dB，1W，50，50，40，3dB，1M，TDK，B39172B5085U410， | 电子 | 匹配不同，替换需要重新调试外围匹配 | 0
317060012 | 479 | 声表滤波器-4 | 声表滤波器，1747.5MHz，3*3mm，0.5dB，1W，50，50，40，3dB，1M，55所 NDF9117 | 电子 | 匹配不同，替换需要重新调试外围匹配 | 0
317060027 | 480 | 声表滤波器 | 446.0MHz.SMD，3.8*3.8*1.5mm，±3MHZ，3dB，50Ω.ZXSF，SF4035 | 电子 | 声表后续模块化 | 4
317060058 | 480 | 声表滤波器 | 446 MHz， HDF446A S4， HDF4417，3.80x3.80x1.50mm3，±2.0 MHz，50Ω，50Ω， 4.0dB，好达电子， HDF446A S4 | 电子 | 声表后续模块化 | 0
317060073 | 480 | 声表滤波器 | 446 MHz，SF4701，3.00x3.00x1.25mm，±3.0 MHz，50Ω，3.5dB，ZXSF | 电子 | 声表后续模块化 | 5
317060034 | 481 | 声表滤波器 | 409.0MHz.SMD，3.83.81.5mm，±3MHZ，4dB，50Ω,HDF409A-SMD-4 | 电子 | 声表后续模块化 | 1
317060057 | 481 | 声表滤波器 | 409 MHz，SF4708，3.80x3.80x1.50mm3，6.0MHz，50Ω，50Ω，10dBm，ＺＸＳＦ，SF4708,杨鑫通 | 电子 | 声表后续模块化 | 1
318010010 | 482 | 保险丝 | 自恢复保险丝，2920，6V，5A，FUZETEC，FSMD260-2920-R， | 电子
318010011 | 482 | 保险丝 | 自恢复保险丝，2920，6V，5A，Littlefuse ，2920L260， | 电子
319020002 | 483 | DC插座 | DC插座 Ø2.6mm，350±10℃@1~5秒，插入力0.3kgf~3kgf/拔出力0.3kgf~3kgf，3000次@15~18次/分钟，泰威，DS-341HR-113 | 电子
319020003 | 483 | DC插座 | DC插座 Ø2.6mm，350±30℃@1~5秒，插入力3N~30N/拔出力3N~30N，3000次@5~8次/分钟，亿丰杰，DC-341 | 电子
319020004 | 483 | DC插座 | DC插座 Ø2.6mm，≦320℃@3±0.5秒，插拔力3N~30N，5000次@30次/分钟，金葆利，DC-003 | 电子
319020006 | 484 | DC插座 | 2.54mm，220，TBD，500，欧品，2041-2×17G00SA | 电子
319020010 | 484 | DC插座 | 2.54mm，220，TBD，500，维峰,2150-217SG0CUNT1 | 电子
319020021 | 484 | DC插座 | 排母,FH2.54*5.0 ,2*17P,180度,品翔，2150-234SG0AUNT1 | 电子
319030001 | 485 | 话筒插座 | 话筒插座 Ø2.5mm，插拔力0.4~3Kgf，寿命5000次，ALT，PJ-208 | 电子 | 非替代关系 | 5
319130035 | 485 | 耳机座 | 孔径Φ2.5mm，金葆利，PJ-204B | 电子 | 非替代关系 | 15
319070005 | 486 | 射频连接器 | Q5 射频连接器 SMA母座，无，无，无，磷铜+镀镍，勤新，TLT001-005（规格书No.5） | 电子 | 上海不确定 | 0
319070006 | 486 | 射频连接器 | Q5 天线连接器 19.04*12.0*12.2mm，SMA连接器 | 电子 | 上海不确定 | 0
319070008 | 487 | 射频连接器 | SMP射频连接器 P-SMP-JHT1-S 西安富士达 | 电子 | 不建议合并，有的客户会指定品牌 | 0
319070009 | 487 | 射频连接器 | 射频连接器 SMP、Rosenberger、119S14F-40ML5 | 电子 | 不建议合并，有的客户会指定品牌 | 3
319070022 | 488 | 射频连接器 | 射频连接器，50Ω，≤0.1dB，TBD，TBD，宁波吉品，BMA-JSD | 电子 | 不建议合并，有的客户会指定品牌 | 4
319070023 | 488 | 射频连接器 | BMA-JSD，50，0.1，40，铜，德润，02-1243-00 | 电子 | 不建议合并，有的客户会指定品牌 | 0
319070019 | 489 | 射频连接器 | SMP，50，0.05，TBD，内外导体铜，介质PTFE，安费诺，smp1251a1-008-8gpap8gpa-50 | 电子 | 不建议合并，有的客户会指定品牌 | 0
319070029 | 489 | 射频连接器 | SMP，50Ω，0.1dB，NA，铜，富士达，SMP-JHD58-S | 电子 | 不建议合并，有的客户会指定品牌 | 1
319070030 | 490 | 射频连接器 | MBX连接器，50Ω，NA，NA，铜，安费诺，CEFI6251A2-002-5GPP30GPE-50 | 电子 | 不建议合并，有的客户会指定品牌 | 4
600000121 | 490 | 临时料号 | 临时料号 | 电子 | 临时料号
319070095 | 491 | 射频连接器 | MMCX-KSD12，50Ω，NA，NA，铜，宁波新峰科技，012-53201-1S（MMCX-KSD12） | 电子
319070097 | 491 | 射频连接器 | MMCX-KE-14，50Ω，NA，NA，铜，众睿，MMCX-KE-14 | 电子
319070098 | 492 | 射频连接器 | SMB-JHD，DC-4GHz，50Ω，无台阶，针长3.9mm，总长11.4mm，500次，铜，镀金，富士达，SMB-JHD | 电子
319070100 | 492 | 射频连接器 | SMB-JHD12，DC-4GHz，50Ω，无台阶，针长3.9mm，总长11.5mm，黄铜，镀金，新峰科技，SMB-JHD12 | 电子
319070101 | 492 | 射频连接器 | SMB-50ZJE-1，50Ω，无台阶，针长4mm，总长12mm，铜，镀金，众睿科技，SMB-50ZJE-1 | 电子
319130004 | 493 | 耳机座 | 耳机座 Φ3.5mm，盛狭，PJ-D3027-2 | 电子 | 31913004 盛狭这个料已经不在使用
319130032 | 493 | 耳机座 | 孔径Φ3.5mm，泰威，ST-0236D00-04X-180 | 电子 | 31913004 盛狭这个料已经不在使用
319130027 | 494 | 耳机座 | 孔径Φ2.5mm，泰威A2170054292101002 | 电子
319130034 | 494 | 耳机座 | 孔径Φ2.5mm，宏毅，AJ-0221S | 电子
320010001 | 495 | 功分器、耦合器 | 3dB电桥 Anaren、Hybrid-6.35*5.08、25W、3dB功分、JP503S | 电子 | 频段不同，不能完全替换 | 0
320010005 | 495 | 功分器、耦合器 | 3dB电桥 研通、Hybrid-6.35*5.08、30W、1.7~2GHz、3dB功分、HC1900P03 | 电子 | 频段不同，不能完全替换 | 9
321010007 | 496 | 环行器、隔离器 | 贴片过炉环行器 55所、circulator-φ23.6-φ17-φ1.3mm、2320-2370MHz、顺时针、60W、NDC9024，华莹电子 | 电子
321010036 | 496 | 环行器、隔离器 | 南京拓邦，TBH202M1-SM-2350，2300～2400MHz，顺时针，150W，0.3dB，NA，-40~+85 | 电子
321010013 | 497A | 环行器、隔离器 | 拓邦TBH202MSM1795-00，circulator_φ18，1785～1805MHz，顺时针，100W，0.3dB，-70dBc，-40~+85 | 电子
321010030 | 497A | 环行器、隔离器 | 55所，1785MHz~1805MHz，顺时针，500W，0.2，NC，-40摄氏度~+85摄氏度，NDC9041，华莹电子 | 电子
321010021 | 497 | 环行器、隔离器 | 55所，1785~1805MHz，L，80W，0.25dB，NA，-40 ~ +100°C，NDC9071，华莹电子 | 电子
321010022 | 497 | 环行器、隔离器 | 拓邦，TBH202C-SM-1795，1785~1805MHz，顺时针，50W，0.3dB，NA，-40~+85℃ | 电子
321010015 | 498 | 环行器、隔离器 | partron，5mm*5mm，1805~1880MHz，R rotation，5W，0.7dB max，TBD，-35~+85℃ | 电子 | 匹配不同，替换需要重新调试外围匹配 | 0
321010017 | 498 | 环行器、隔离器 | Hitachi，5mm*5mm，1805~1880MHz，R rotation，5W，0.6dB max，TBD，-35~+85℃ | 电子 | 匹配不同，替换需要重新调试外围匹配 | 0
323010001 | 499 | 衰减器 | avago，SOT_25，0.1，25dB，300KHz~3GHz，1.2V，-40~+85摄氏度 | 电子
323010006 | 499 | 衰减器 | AVAGO, HSMP-3866, SOT25，1dB，30dB，300kHz～3GHz，5V，85deg ,HSMP-3866 | 电子
323010009 | 499 | 衰减器 | MA-COM，SOT25，1dB，30dB，10Mhz-4000Mhz，5V，85℃，MA4P7455-1225 | 电子
324010001 | 500 | 继电器 | 插件继电器 继电器 G5V-1 125VAC/1A 5VDC/30mA 5mS -30~70 DIP OMRON，7.0X12X10MM | 电子
324010004 | 500 | 继电器 | 继电器，125VAC1A 24VDC2A 5mS -30~70 DIP 7.412.39.9MM，方雄，FX101-1C-05L | 电子
325020003 | 501 | LNA模组 | RFMD_SPF-5122Z，GaAs，400-3000 MHz，19dB@900MHz，24dBm@1900MHz，40.5dBm @ 1900MHz，5V，Idq=90mA，QFN 2x2，-40 to +85C，0.6dB @ 900MHz | 电子 | 频段不同，不能完全替换 | 1
325020010 | 501 | LNA模组 | GUERRLLA （GRF2080），GRF2080，0.1~1.5G，21dB，18.4dBm，38.5dBm，5V，75mA，DFN-8 2.0*2.0mm，-40~105℃，0.42 | 电子 | 频段不同，不能完全替换 | 2
325020004 | 502 | LNA模组 | GaAs，700MHz~6000MHz，21dB，20dBm，36dBm，3V，50mA，PDFN-8，-40~125，0.5，Macom，MAAL-011078 | 电子 | 匹配不同，替换需要重新调试外围匹配 | 22
325020011 | 502 | LNA模组 | Macom，MAAL-011134，700 MHz - 6 GHz，17.7 dB @ 5.8 GHz，15dBm@5.8GHz，34 dBm @ 5.5 GHz，3~5V，30 - 80 mA，Lead-Free 2 mm 8-LD PDFN Package，-40ºC to +105ºC，0.9 dB @ 5.8 GHz | 电子 | 匹配不同，替换需要重新调试外围匹配 | 1
325030012 | 503 | 小信号放大器模组 | 射频单片放大器-0.1~1.1GHz-14dB30dBm520MHz-40°C to +85°C | 电子
325030020 | 503 | 小信号放大器模组 | 射频单片放大器-0.1~1.1GHz-14dB/30dBm@520MHz/-40°C to +85°C,RD01MUS2-T513, 新晶元,Mitsubishi | 电子
325030011 | 504 | 小信号放大器模组 | 射频MMIC放大器 SKY、0.1 to 6.0 GHz、16dB、18dBm、36dBm、120mA@5V、SOT-89、-40°C to +85°C、SKY65014-70LF | 电子 | 匹配不同，替换需要重新调试外围匹配 | 33
325030022 | 504 | 小信号放大器模组 | 0.1 to 6.0 GHz，18 dB typical @ 2 GHz ，+17 dBm typical @ 2 GHz，+35 dBm，5V，SOT-89，-40℃ to +85℃,Skyworks,SKY65015-70LF | 电子 | 匹配不同，替换需要重新调试外围匹配 | 2
326010001 | 505 | 喇叭 | 喇叭 Ø36mm，24欧，1W，MAX 2W，无防水，加骨架 | 电子 | 无BOM使用，不可以合并
326010006 | 505 | 喇叭 | 喇叭 Ø36，24欧，1W，，加骨架，高温75度 | 电子 | 无BOM使用，不可以合并
326010007 | 505 | 喇叭 | 喇叭 Ø36，24欧，1W，，加骨架，高温75度 | 电子 | 无BOM使用，不可以合并
326010002 | 506 | 喇叭 | 喇叭 Ø32,5.2mm，32欧，0.5W，IPX4，鲁粤盛，YD32M-27Erc | 电子
326010008 | 506 | 喇叭 | 喇叭φ32*4.7mm，32Ω，0.5W，89±2dB，IPX4，-20~+70℃ | 电子
326010062 | 506 | 喇叭 | φ32*4.7mm，32Ω，0.5W，89±2dB，IPX4，-20~+70℃，龙利，SR.0032.47CW | 电子
326010041 | 507 | 喇叭 | 32*4.2毫米，16Ω，1W，满足整机高低温-40~+85℃，21个循环40.5小时冲击，其它参数与T645所用喇叭相同 | 电子
326010042 | 507 | 喇叭 | Φ32，16Ω，1.0W，4级，鲁粤盛,LYS-S0032-016-116R-00 | 电子
326010044 | 508 | 喇叭 | φ32,5.2mm，16Ω，1W，IPX4级防水，满足整机高低温-40~+85℃，21个循环40.5小时冲击， 声音满足96DB，鲁粤盛,LYS-S0032-016-120R-00 | 电子
326010046 | 508 | 喇叭 | 喇叭32*5.0mm，16Ω，1W，IPX4级防水，满足整机高低温-40~+85℃，21个循环40.5小时冲击, 声音满足96DB | 电子
326020002 | 509 | 咪头 | 咪头 Ø9.7*4.5mm，C97450PF42R-114 | 电子 | 咪头没有办法确认，即是是参数看起来是相同的，可能各个厂家生产出来的效果不同，建议不合并
326020011 | 509 | 咪头 | 咪头 ?9.7*4.5mm,2.2K,-42±3dB，无防水要求，澳鑫，AX9745OPF-42C2.8 | 电子 | 咪头没有办法确认，即是是参数看起来是相同的，可能各个厂家生产出来的效果不同，建议不合并
326020003 | 510 | 咪头 | 咪头 Ø6.0 2.9mm，不带咪套，-42±2dB，1.5V，2.2K，鲁粤盛，LYS-M6027-FOP458 | 电子 | 咪头没有办法确认，即是是参数看起来是相同的，可能各个厂家生产出来的效果不同，建议不合并
326020010 | 510 | 咪头 | 咪头 ?6.0*2.7mm,2.2K,-42±2dB，无防水要求，澳鑫，AX6027OPFC10&33-42C2.8 | 电子 | 咪头没有办法确认，即是是参数看起来是相同的，可能各个厂家生产出来的效果不同，建议不合并
326020041 | 510 | 咪头 | 咪头6.0*2.7mm,2.2K,-42±2dB，无防水要求，澳鑫，AX6027OPFC10&33-42C2.8-R，备注：改0201电容 | 电子 | 咪头没有办法确认，即是是参数看起来是相同的，可能各个厂家生产出来的效果不同，建议不合并
326020044 | 510 | 咪头 | 咪头 6.0*2.7mm，无防水要求，不带咪套，-42±2dB，2V，2.2K，多美，EM6027F-42P2.8C10&33 | 电子 | 咪头没有办法确认，即是是参数看起来是相同的，可能各个厂家生产出来的效果不同，建议不合并
333140003 | 510 | 背光板 | T50 LCD背光板 29.75*20.7*1.3mm，GPPS | 电子
333140038 | 510 | T50_LCD背光板 | 29.75*20.7*1.3mm，，GPPS，伟利光电 | 电子
326020004 | 511 | 咪头 | 咪头 Ø6.0,2.9mm，带胶套Ø6.83.1mm、-43±3dB(2V2.2K)，IPX4，鲁粤盛,LYS-M6027-FOP911 | 电子 | 咪头没有办法确认，即是是参数看起来是相同的，可能各个厂家生产出来的效果不同，建议不合并
326020008 | 511 | 咪头 | 咪头 Ø6*2.9mm，带胶套后Ø6.8*3.1、-41±3dB(2V,2.2K)，IPX4 | 电子 | 咪头没有办法确认，即是是参数看起来是相同的，可能各个厂家生产出来的效果不同，建议不合并
326020014 | 511 | 咪头 | 咪头 ?6.0*2.7mm,2.2K,-43±3dB,IP54，AX6027OPFC10&33-43C2.8，澳鑫 | 电子 | 咪头没有办法确认，即是是参数看起来是相同的，可能各个厂家生产出来的效果不同，建议不合并
326020035 | 511 | 咪头 | Φ6.0±0.15mm，2.7±0.15mm，-40~-36 dB，IP54，AX6027OPFC10&33-38C2.8_1,澳鑫 | 电子 | 咪头没有办法确认，即是是参数看起来是相同的，可能各个厂家生产出来的效果不同，建议不合并
327010001 | 512 | 马达 | 马达 Ø6.0*20.5mm，连线长度65.0mm，4.5 欧±10% | 电子
327010004 | 512 | 马达 | Φ6.0*19.8mm，连线长度65.0mm，12 欧±20% | 电子
327010005 | 513 | MO012 马达 | 马达 Φ6.0*20.5mm，UL1571 #28 ，4.5 欧±10% 带4pin 端子,包含 2根马达线长度50mm,2根红黑线长度40mm（ 一端镀锡） | 电子
327010008 | 513 | 马达 | 马达 Φ6.0*20.5mm，UL1571 #28 ，4.5 欧±10% 带4pin 端子,包含 2根马达线长度50mm,2根红黑线长度40mm（ 一端镀锡） | 电子
331010003 | 520 | 轻触开关 | 轻触开关 白色，180gf，使用寿命17万6千次，封装SMD | 电子
331010008 | 520 | 轻触开关 | 3X6X3.5，180g | 电子
331010034 | 520 | 轻触开关 | 3×6×3.5mm，250G,双弹方形，带柱，侧贴，轻触开关 白色，使用寿命17万6千次，封装SMD，百斯特，TS-1188E | 电子 | 力度不一致
331010004 | 521 | 轻触开关 | 轻触开关 TC-6617-4.5，250gf，富港电子 | 电子
331010007 | 521 | 轻触开关 | 轻触开关 4.597.4mm250±50gf | 电子
331010027 | 522 | 轻触开关 | 轻触开关，尺寸规格6.72.71.4mm，H=2.5mm，250±50gf，10万次打击寿命，金葆利，TS-1187 | 电子
331010029 | 522 | 轻触开关 | 轻触开关，尺寸规格6.5*6.1mm，H=2.5mm，250±60gf，，10万次打击寿命，宏毅，TS-1187H2.5-250 | 电子
331020001 | 523 | 旋钮开关 | 电位器 RP08110SNAX-V02-0000，A103a，AEC15C7，林积为 | 电子
331020004 | 523 | 旋钮开关 | 电位器 R08710NS-FE15C7.0-A103-0006 | 电子
331020089 | 523 | 旋钮开关 | 音量开关 7.8*9.5*9.5mm，柄尺寸：Φ4.7*15mm，R08719ns-fe15c7.0-a103-0006铜轴芯，长泰尔 | 电子
331020002 | 524 | 旋钮开关 | 电位器 RP08110SNBX-V02-0705，林积为 | 电子
331020005 | 524 | 旋钮开关 | 电位器 R08729NS-FE20C12-A103-0069/RP08110SNBX-V02-0705 | 电子
331020007 | 525 | 旋钮开关 | SQ电位器 R08710NO-FE20C7.0-B203-0006 | 电子
331020010 | 525 | 旋钮开关 | SQ电位器 RP08110NOAX-V02-0841，林积为 | 电子
331020006 | 526 | 旋钮开关 | 音量电位器 R08801NS-FK20C6.0-A16-A103-1001 | 电子
331020009 | 526 | 旋钮开关 | 旋钮开关 REP08131HX-V02-0225，林积为 | 电子
331020003 | 527 | 旋钮开关 | 电位器 R08780NS，L=15mm，A=7mm | 电子
331020011 | 527 | 旋钮开关 | 旋钮开关 电位器RP08110SNMX-V02-0000(A103a.AEC15C7)，L=15mm.F=7mm，林积为 | 电子
331020087 | 528 | 旋钮开关 | 开关电位器，A103a，AEC15C7，RP08110SN5X-V20-1080/R08727NS-FE15C7.0-A103-0006 | 电子
331020094 | 528 | 旋钮开关 | 开关电位器，铜手柄，R08727NS-FE15C7.0-A103-0006，长泰尔 | 电子
331040001 | 529 | 编码开关 | 编码器 RE08120HX-V02-0001，16P16,AEC18C9，林积为 | 电子
331040003 | 529 | 编码开关 | 编码器 ED08E420-FE18C9.0-A16-1002 | 电子
331040002 | 530 | 编码开关 | 编码器 SMT-Non-Threaded 品牌：艾玛 | 电子
331040005 | 530 | 编码器 | ED09A010-FL15.2S5.0-A16-10S,长泰尔 | 电子

## IT导出BOM替代料关系-300
料号1 | 料号2 | 料号3 | 料号4 | 料号5 | 料号6 | 料号7 | 料号8 | 料号9 | 料号10 | 料号11 | 替代关系组号
料号1: 202010018; 料号2: 202010351 | 001
料号1: 202010019; 料号2: 202010352; 料号3: 202010607 | 002
料号1: 202010027; 料号2: 202010353; 料号3: 202010569 | 003
料号1: 202010029; 料号2: 202010028 | 004
料号1: 202010050; 料号2: 202010627 | 005
料号1: 202010406; 料号2: 202010457; 料号3: 202010597 | 006
料号1: 202010407; 料号2: 202010458; 料号3: 202010546 | 007
料号1: 202010408; 料号2: 202010459; 料号3: 202010572 | 008
料号1: 202010409; 料号2: 202010460; 料号3: 202010571 | 009
料号1: 202010410; 料号2: 202010461; 料号3: 202010608 | 010
料号1: 202010411; 料号2: 202010462; 料号3: 202010605 | 011
料号1: 202010442; 料号2: 202010463; 料号3: 202010570 | 012
料号1: 202010447; 料号2: 202010464; 料号3: 202010600 | 013
料号1: 202010448; 料号2: 202010465; 料号3: 202010604 | 014
料号1: 202010449; 料号2: 202010466; 料号3: 202010563 | 015
料号1: 202010450; 料号2: 202010467; 料号3: 202010564 | 016
料号1: 202010451; 料号2: 202010468; 料号3: 202010593 | 017
料号1: 202010452; 料号2: 202010469; 料号3: 202010596 | 018
料号1: 202010453; 料号2: 202010470; 料号3: 202010602 | 019
料号1: 202010454; 料号2: 202010471; 料号3: 202010595 | 020
料号1: 202010549; 料号2: 202010574 | 021
料号1: 202010700; 料号2: 202010724 | 022
料号1: 202010703; 料号2: 202010725 | 023
料号1: 202010711; 料号2: 202010726 | 024
料号1: 202010712; 料号2: 202010728 | 025
料号1: 202010723; 料号2: 202010727 | 026
料号1: 204010033; 料号2: 204010210; 料号3: 204010035; 料号4: 204010211; 料号5: 204010175; 料号6: 204010157 | 027
料号1: 204010139; 料号2: 204010209 | 028
料号1: 204010207; 料号2: 204010140 | 029
料号1: 204010208; 料号2: 204010138 | 030
料号1: 204010321; 料号2: 204010166 | 031
料号1: 204010322; 料号2: 204010162 | 032
料号1: 204010323; 料号2: 204010168 | 033
料号1: 204010324; 料号2: 204010170 | 034
料号1: 204010325; 料号2: 204010172 | 035
料号1: 204010326; 料号2: 204010174 | 036
料号1: 301010022; 料号2: 301010016 | 037
料号1: 301010065; 料号2: 301010052 | 038
料号1: 301010066; 料号2: 301010058 | 039
料号1: 302010051; 料号2: 302010030 | 040
料号1: 302010052; 料号2: 302010031 | 041
料号1: 302010056; 料号2: 302010053 | 042
料号1: 302010057; 料号2: 302010048 | 043
料号1: 302010060; 料号2: 302010047 | 044
料号1: 302010061; 料号2: 302010042 | 045
料号1: 302010062; 料号2: 302010040 | 046
料号1: 302010065; 料号2: 302010033 | 047
料号1: 306010072; 料号2: 306010088 | 048
料号1: 306010074; 料号2: 306010057; 料号3: 306010578 | 049
料号1: 306010076; 料号2: 306010013 | 050
料号1: 306010078; 料号2: 306010012 | 051
料号1: 306010083; 料号2: 306010024 | 052
料号1: 306010093; 料号2: 306010058; 料号3: 306010577 | 053
料号1: 306010452; 料号2: 306010647 | 054
料号1: 306010487; 料号2: 306010646 | 055
料号1: 306010642; 料号2: 306010626 | 056
料号1: 306010648; 料号2: 306010608 | 057
料号1: 306010672; 料号2: 306010656 | 058
料号1: 306010711; 料号2: 306010687 | 059
料号1: 306010734; 料号2: 306010712 | 060
料号1: 306010745; 料号2: 306010683 | 061
料号1: 306010760; 料号2: 306010681 | 062
料号1: 306010794; 料号2: 306010434 | 063
料号1: 307010001; 料号2: 307010003 | 064
料号1: 307010004; 料号2: 307010294; 料号3: 307010351; 料号4: 307011432 | 065
料号1: 307010005; 料号2: 307010007; 料号3: 307011749 | 066
料号1: 307010008; 料号2: 307010321 | 067
料号1: 307010009; 料号2: 307010011; 料号3: 307011743 | 068
料号1: 307010010; 料号2: 307010012; 料号3: 307010322 | 069
料号1: 307010015; 料号2: 307010013 | 070
料号1: 307010019; 料号2: 307010021 | 071
料号1: 307010020; 料号2: 307010348; 料号3: 307010017 | 072
料号1: 307010022; 料号2: 307010025; 料号3: 307011752 | 073
料号1: 307010026; 料号2: 307010024 | 074
料号1: 307010027; 料号2: 307010289; 料号3: 307010030 | 075
料号1: 307010029; 料号2: 307010360 | 076
料号1: 307010034; 料号2: 307010032; 料号3: 307011748 | 077
料号1: 307010035; 料号2: 307010033 | 078
料号1: 307010040; 料号2: 307010038 | 079
料号1: 307010041; 料号2: 307011746 | 080
料号1: 307010044; 料号2: 307010042 | 081
料号1: 307010047; 料号2: 307010046; 料号3: 307010049 | 082
料号1: 307010055; 料号2: 307010053; 料号3: 307010056 | 083
料号1: 307010057; 料号2: 307010362; 料号3: 307010363 | 084
料号1: 307010062; 料号2: 307010365; 料号3: 307010364; 料号4: 307010366 | 085
料号1: 307010063; 料号2: 307010343; 料号3: 307010060 | 086
料号1: 307010066; 料号2: 307010350; 料号3: 307010064 | 087
料号1: 307010068; 料号2: 307010070; 料号3: 307010306; 料号4: 307010358 | 088
料号1: 307010069; 料号2: 307010067 | 089
料号1: 307010071; 料号2: 307010072 | 090
料号1: 307010076; 料号2: 307010287; 料号3: 307010307; 料号4: 307010359; 料号5: 307011460 | 091
料号1: 307010077; 料号2: 307010194; 料号3: 307010195; 料号4: 307010075; 料号5: 307010074; 料号6: 307011416 | 092
料号1: 307010078; 料号2: 307010344 | 093
料号1: 307010080; 料号2: 307010083; 料号3: 307010081 | 094
料号1: 307010084; 料号2: 307010412 | 095
料号1: 307010087; 料号2: 307010085 | 096
料号1: 307010088; 料号2: 307010086 | 097
料号1: 307010089; 料号2: 307010090 | 098
料号1: 307010092; 料号2: 307010367 | 099
料号1: 307010093; 料号2: 307011411; 料号3: 307010091 | 100
料号1: 307010098; 料号2: 307010097 | 101
料号1: 307010100; 料号2: 307010345 | 102
料号1: 307010103; 料号2: 307010101; 料号3: 307011728 | 103
料号1: 307010104; 料号2: 307010102; 料号3: 307010308; 料号4: 307011401 | 104
料号1: 307010105; 料号2: 307010285; 料号3: 307010107 | 105
料号1: 307010108; 料号2: 307010106 | 106
料号1: 307010109; 料号2: 307010112 | 107
料号1: 307010113; 料号2: 307010110; 料号3: 307010327; 料号4: 307010111 | 108
料号1: 307010116; 料号2: 307010117; 料号3: 307011727 | 109
料号1: 307010118; 料号2: 307011424; 料号3: 307010329; 料号4: 307011409; 料号5: 307011464 | 110
307010120 | 307011680 | 307010123 | 307011712 | 307011711 | 307011679 | 307010119 |  |  |  |  | 111
料号1: 307010124; 料号2: 307010330; 料号3: 307010122; 料号4: 307010331; 料号5: 307011462; 料号6: 307011760 | 112
料号1: 307010127; 料号2: 307011724; 料号3: 307010125; 料号4: 307011630; 料号5: 307010280; 料号6: 307020002 | 113
料号1: 307010130; 料号2: 307010128 | 114
料号1: 307010134; 料号2: 307010133 | 115
料号1: 307010136; 料号2: 307011726; 料号3: 307010135 | 116
料号1: 307010137; 料号2: 307010346 | 117
料号1: 307010139; 料号2: 307010138 | 118
料号1: 307010141; 料号2: 307010140 | 119
料号1: 307010147; 料号2: 307010146 | 120
料号1: 307010151; 料号2: 307010153 | 121
料号1: 307010154; 料号2: 307010152; 料号3: 307010296; 料号4: 307010352 | 122
料号1: 307010159; 料号2: 307010161; 料号3: 307010158 | 123
料号1: 307010163; 料号2: 307010162 | 124
料号1: 307010164; 料号2: 307010166 | 125
料号1: 307010169; 料号2: 307010168; 料号3: 307010167 | 126
料号1: 307010171; 料号2: 307011423; 料号3: 307011725; 料号4: 307011729 | 127
料号1: 307010181; 料号2: 307010188; 料号3: 307010183 | 128
料号1: 307010185; 料号2: 307010182; 料号3: 307010187; 料号4: 307010184 | 129
料号1: 307010190; 料号2: 307011461 | 130
料号1: 307010191; 料号2: 307010189 | 131
料号1: 307010200; 料号2: 307010198 | 132
料号1: 307010202; 料号2: 307010204 | 133
料号1: 307010206; 料号2: 307011761 | 134
料号1: 307010210; 料号2: 307010209 | 135
料号1: 307010219; 料号2: 307010218 | 136
料号1: 307010222; 料号2: 307010221 | 137
料号1: 307010225; 料号2: 307010224; 料号3: 307010318; 料号4: 307010301 | 138
料号1: 307010226; 料号2: 307010223 | 139
料号1: 307010231; 料号2: 307010228 | 140
料号1: 307010232; 料号2: 307010233 | 141
307010234 | 307010237 | 307010241 | 307010239 | 307010242 | 307010236 | 307010349 | 307010247 | 307010249 |  |  | 142
料号1: 307010240; 料号2: 307010235; 料号3: 307010238; 料号4: 307011455; 料号5: 307010310 | 143
料号1: 307010244; 料号2: 307010243 | 144
料号1: 307010246; 料号2: 307010245 | 145
料号1: 307010252; 料号2: 307010254; 料号3: 307010256; 料号4: 307010253 | 146
料号1: 307010255; 料号2: 307011716; 料号3: 307011718; 料号4: 307011739; 料号5: 307011717 | 147
料号1: 307010258; 料号2: 307011658; 料号3: 307010320; 料号4: 307010302; 料号5: 307010260 | 148
料号1: 307010259; 料号2: 307010257 | 149
料号1: 307010267; 料号2: 308010202; 料号3: 308010296; 料号4: 308010267; 料号5: 308010421; 料号6: 308010304 | 150
料号1: 307010275; 料号2: 307010274 | 151
料号1: 307010278; 料号2: 307010265 | 152
料号1: 307010282; 料号2: 307010121 | 153
料号1: 307010286; 料号2: 307011660; 料号3: 307010291; 料号4: 307010099; 料号5: 307010313 | 154
料号1: 307010288; 料号2: 307010048; 料号3: 307011433 | 155
料号1: 307010290; 料号2: 307010014; 料号3: 307011454 | 156
料号1: 307010293; 料号2: 307010315 | 157
料号1: 307010295; 料号2: 307010316; 料号3: 307010150 | 158
料号1: 307010298; 料号2: 307010353 | 159
料号1: 307010299; 料号2: 307010317 | 160
料号1: 307010300; 料号2: 307010354; 料号3: 307010203; 料号4: 307011661 | 161
料号1: 307010303; 料号2: 307010355 | 162
料号1: 307010304; 料号2: 307010356 | 163
料号1: 307010305; 料号2: 307010043; 料号3: 307010045; 料号4: 307010357; 料号5: 307011642 | 164
料号1: 307010311; 料号2: 307011403 | 165
料号1: 307010324; 料号2: 307010230 | 166
料号1: 307010335; 料号2: 307010407; 料号3: 307011644; 料号4: 307011653 | 167
料号1: 307010337; 料号2: 307010338 | 168
料号1: 307010347; 料号2: 307010398 | 169
料号1: 307010361; 料号2: 307010314; 料号3: 307011636 | 170
料号1: 307010369; 料号2: 307011452 | 171
料号1: 307010371; 料号2: 307010319 | 172
料号1: 307010400; 料号2: 307011713; 料号3: 307011721; 料号4: 307011714; 料号5: 307011715 | 173
料号1: 307010414; 料号2: 307010157 | 174
料号1: 307011419; 料号2: 307011420 | 175
料号1: 307011441; 料号2: 307010423; 料号3: 307011631 | 176
料号1: 307011632; 料号2: 307011648 | 177
料号1: 307011657; 料号2: 307010006 | 178
料号1: 307011659; 料号2: 307011457 | 179
料号1: 307011664; 料号2: 307011666; 料号3: 307011665; 料号4: 307011709; 料号5: 307011738 | 180
料号1: 307011668; 料号2: 307011808; 料号3: 307011667 | 181
料号1: 307011669; 料号2: 307011751; 料号3: 307011670 | 182
料号1: 307011671; 料号2: 307011672; 料号3: 307011673; 料号4: 307011733 | 183
料号1: 307011674; 料号2: 307011735; 料号3: 307011675; 料号4: 307011776; 料号5: 307011840 | 184
料号1: 307011676; 料号2: 307011677; 料号3: 307011802 | 185
料号1: 307011681; 料号2: 307011682 | 186
料号1: 307011801; 料号2: 307011842; 料号3: 307011684; 料号4: 307011683 | 187
料号1: 307011685; 料号2: 307011687 | 188
料号1: 307011688; 料号2: 307011689; 料号3: 307011803 | 189
料号1: 307011690; 料号2: 307011691 | 190
料号1: 307011692; 料号2: 307011693 | 191
料号1: 307011694; 料号2: 307011696; 料号3: 307011695 | 192
料号1: 307011697; 料号2: 307011855; 料号3: 307011698; 料号4: 307011832; 料号5: 307011836; 料号6: 307011788 | 193
料号1: 307011699; 料号2: 307011857; 料号3: 307011700; 料号4: 307011734 | 194
料号1: 307011702; 料号2: 307011701; 料号3: 307011798; 料号4: 307011860; 料号5: 307011872; 料号6: 307011796 | 195
料号1: 307011703; 料号2: 307011705; 料号3: 307011704; 料号4: 307011809 | 196
料号1: 307011706; 料号2: 307011707; 料号3: 307011708; 料号4: 307011820 | 197
料号1: 307011719; 料号2: 307011720 | 198
料号1: 307011736; 料号2: 307011824 | 199
料号1: 307011737; 料号2: 307011804 | 200
料号1: 307011765; 料号2: 307011868 | 201
料号1: 307011766; 料号2: 307011874 | 202
料号1: 307011768; 料号2: 307011858; 料号3: 307011777 | 203
料号1: 307011779; 料号2: 307011769; 料号3: 307011851 | 204
料号1: 307011780; 料号2: 307011852 | 205
料号1: 307011781; 料号2: 307011863 | 206
料号1: 307011782; 料号2: 307011867 | 207
料号1: 307011787; 料号2: 307011785; 料号3: 307010251; 料号4: 307011786 | 208
料号1: 307011813; 料号2: 307011844 | 209
料号1: 307011828; 料号2: 307011869 | 210
料号1: 307011850; 料号2: 307011829 | 211
料号1: 307011853; 料号2: 307011831 | 212
料号1: 307020003; 料号2: 307020042 | 213
料号1: 307020010; 料号2: 307020046 | 214
料号1: 307020014; 料号2: 307020043 | 215
料号1: 307020015; 料号2: 307020044 | 216
料号1: 307020017; 料号2: 307020045 | 217
料号1: 307030009; 料号2: 307030008 | 218
料号1: 307030010; 料号2: 307030108 | 219
料号1: 307030011; 料号2: 307030109 | 220
料号1: 307030012; 料号2: 307030110 | 221
料号1: 307030013; 料号2: 307030111 | 222
料号1: 307030014; 料号2: 307030112 | 223
料号1: 307030019; 料号2: 307030088 | 224
料号1: 307030020; 料号2: 307030093 | 225
料号1: 307030021; 料号2: 307030072 | 226
料号1: 307030022; 料号2: 307030092 | 227
料号1: 307030023; 料号2: 307030081 | 228
料号1: 307030024; 料号2: 307030085; 料号3: 307020037; 料号4: 307030084 | 229
料号1: 307030025; 料号2: 307020035; 料号3: 307030094; 料号4: 307030058 | 230
料号1: 307030026; 料号2: 307030077 | 231
料号1: 307040009; 料号2: 307040138 | 232
料号1: 307040026; 料号2: 307040020 | 233
料号1: 307040100; 料号2: 307040139 | 234
料号1: 308010010; 料号2: 308010042 | 235
料号1: 308010011; 料号2: 308010344; 料号3: 308010150; 料号4: 308010419; 料号5: 308010260; 料号6: 308010325 | 236
料号1: 308010015; 料号2: 308010667 | 237
料号1: 308010018; 料号2: 308010475; 料号3: 308010349; 料号4: 308010306; 料号5: 308010259; 料号6: 308010158 | 238
料号1: 308010022; 料号2: 308010426; 料号3: 308010160 | 239
料号1: 308010030; 料号2: 308010148 | 240
料号1: 308010031; 料号2: 308010167; 料号3: 308010467 | 241
料号1: 308010037; 料号2: 308010398 | 242
料号1: 308010044; 料号2: 308010045; 料号3: 308010179; 料号4: 308010420 | 243
料号1: 308010047; 料号2: 308010049; 料号3: 308010808 | 244
料号1: 308010050; 料号2: 308010051; 料号3: 308010682 | 245
料号1: 308010053; 料号2: 308010054 | 246
料号1: 308010070; 料号2: 308010069 | 247
料号1: 308010077; 料号2: 308010078 | 248
料号1: 308010081; 料号2: 308010085 | 249
料号1: 308010088; 料号2: 308010683; 料号3: 308050011 | 250
料号1: 308010090; 料号2: 308010656 | 251
料号1: 308010092; 料号2: 308010091 | 252
料号1: 308010099; 料号2: 308010661 | 253
料号1: 308010109; 料号2: 308010110 | 254
料号1: 308010122; 料号2: 308010331; 料号3: 308010681 | 255
料号1: 308010125; 料号2: 308010445 | 256
料号1: 308010139; 料号2: 308010339 | 257
料号1: 308010143; 料号2: 308010810 | 258
料号1: 308010149; 料号2: 308010126 | 259
料号1: 308010155; 料号2: 308010294 | 260
料号1: 308010159; 料号2: 308010262 | 261
料号1: 308010161; 料号2: 308010354 | 262
料号1: 308010164; 料号2: 308010356 | 263
料号1: 308010166; 料号2: 308010359 | 264
料号1: 308010172; 料号2: 308010361; 料号3: 308010360 | 265
料号1: 308010177; 料号2: 308010378 | 266
料号1: 308010178; 料号2: 308010315 | 267
料号1: 308010186; 料号2: 308010264 | 268
料号1: 308010191; 料号2: 308010389 | 269
料号1: 308010200; 料号2: 308010001 | 270
料号1: 308010206; 料号2: 308010329 | 271
料号1: 308010210; 料号2: 308010310 | 272
料号1: 308010212; 料号2: 308010332 | 273
料号1: 308010213; 料号2: 308010048; 料号3: 308010311 | 274
料号1: 308010217; 料号2: 308010052 | 275
料号1: 308010220; 料号2: 308010012; 料号3: 308010650 | 276
料号1: 308010237; 料号2: 308010394; 料号3: 308010460 | 277
料号1: 308010257; 料号2: 308010303 | 278
料号1: 308010316; 料号2: 308010198 | 279
料号1: 308010334; 料号2: 308010405 | 280
料号1: 308010437; 料号2: 308010330 | 281
料号1: 308010639; 料号2: 308010293; 料号3: 308010192; 料号4: 308010438 | 282
料号1: 308010662; 料号2: 308010813; 料号3: 308010814; 料号4: 308010724; 料号5: 308010689 | 283
料号1: 308010670; 料号2: 308010816; 料号3: 308010727 | 284
料号1: 308010671; 料号2: 308010686; 料号3: 308010817 | 285
料号1: 308010672; 料号2: 308010828; 料号3: 308010691 | 286
料号1: 308010673; 料号2: 308010684; 料号3: 308010833 | 287
料号1: 308010676; 料号2: 308010822; 料号3: 308010730; 料号4: 308010687; 料号5: 308010823 | 288
料号1: 308010685; 料号2: 308010704; 料号3: 308010834 | 289
料号1: 308010690; 料号2: 308010818 | 290
料号1: 308010693; 料号2: 308010830 | 291
料号1: 308010697; 料号2: 308010825 | 292
料号1: 308010701; 料号2: 308010832 | 293
料号1: 308010702; 料号2: 308010751; 料号3: 308010821; 料号4: 308010688 | 294
料号1: 308010703; 料号2: 308010824; 料号3: 308010732 | 295
料号1: 308010705; 料号2: 308010744 | 296
料号1: 308010707; 料号2: 308010739 | 297
料号1: 308010708; 料号2: 308010741 | 298
料号1: 308010709; 料号2: 308010694; 料号3: 308010734; 料号4: 308010829 | 299
料号1: 308010710; 料号2: 308010728 | 300
料号1: 308010711; 料号2: 308010735 | 301
料号1: 308010712; 料号2: 308010742 | 302
料号1: 308010713; 料号2: 308010738 | 303
料号1: 308010714; 料号2: 308010752; 料号3: 308010736 | 304
料号1: 308010715; 料号2: 308010731 | 305
料号1: 308010716; 料号2: 308010733 | 306
料号1: 308010717; 料号2: 308010725 | 307
料号1: 308010718; 料号2: 308010737 | 308
料号1: 308010719; 料号2: 308010740 | 309
料号1: 308010720; 料号2: 308010729 | 310
料号1: 308010721; 料号2: 308010095 | 311
料号1: 308010811; 料号2: 308010062 | 312
料号1: 308030003; 料号2: 308030004; 料号3: 308030048 | 313
料号1: 308030007; 料号2: 308030049 | 314
料号1: 308030009; 料号2: 308030050 | 315
料号1: 308050003; 料号2: 308050002 | 316
料号1: 308070004; 料号2: 308070006; 料号3: 308070007; 料号4: 308070013 | 317
311010005 | 311010019 | 311010028 | 311010011 | 309010024 | 311010022 | 311010027 | 311010026 | 311010015 |  |  | 318
料号1: 309010030; 料号2: 311010034; 料号3: 311010157; 料号4: 311010013 | 319
料号1: 309010032; 料号2: 309010075; 料号3: 309010102 | 320
料号1: 309010049; 料号2: 309010093 | 321
料号1: 309010067; 料号2: 309010357 | 322
料号1: 309010071; 料号2: 309010015 | 323
料号1: 309010077; 料号2: 309010103 | 324
料号1: 309010090; 料号2: 309010035 | 325
料号1: 316010002; 料号2: 309010131; 料号3: 316010013; 料号4: 316010020 | 326
料号1: 309010365; 料号2: 309010364 | 327
料号1: 309010367; 料号2: 309010368 | 328
料号1: 309010370; 料号2: 309010371 | 329
料号1: 309010374; 料号2: 309010373 | 330
料号1: 309010376; 料号2: 309010404 | 331
料号1: 309010378; 料号2: 309010405 | 332
料号1: 309010382; 料号2: 309010420 | 333
料号1: 309010384; 料号2: 309010423 | 334
料号1: 309010386; 料号2: 309010415 | 335
料号1: 309010388; 料号2: 309010419 | 336
料号1: 309010390; 料号2: 309010410 | 337
料号1: 309010392; 料号2: 309010421 | 338
料号1: 309010394; 料号2: 309010418 | 339
料号1: 309010396; 料号2: 309010412 | 340
料号1: 309010398; 料号2: 309010414 | 341
料号1: 309010400; 料号2: 309010422 | 342
料号1: 309010402; 料号2: 309010413 | 343
料号1: 309010406; 料号2: 309010417 | 344
料号1: 309010407; 料号2: 309010416 | 345
料号1: 309040006; 料号2: 309040004 | 346
料号1: 309050005; 料号2: 309050156 | 347
料号1: 309050009; 料号2: 309050169 | 348
料号1: 309050013; 料号2: 309050172 | 349
料号1: 309050015; 料号2: 309050168 | 350
料号1: 309050132; 料号2: 309050141 | 351
料号1: 309050133; 料号2: 309050140; 料号3: 309050006 | 352
料号1: 309050134; 料号2: 309050139; 料号3: 309050008 | 353
料号1: 309050157; 料号2: 309050004 | 354
料号1: 309050158; 料号2: 309050143 | 355
料号1: 309050159; 料号2: 309050142 | 356
料号1: 310010001; 料号2: 310010003 | 357
料号1: 310010005; 料号2: 310010002; 料号3: 310010004 | 358
料号1: 310010006; 料号2: 310010009 | 359
料号1: 310010007; 料号2: 310010013 | 360
料号1: 310010028; 料号2: 310010077 | 361
料号1: 310010029; 料号2: 310010030 | 362
料号1: 310010145; 料号2: 310010010; 料号3: 310010014; 料号4: 310020019 | 363
料号1: 310010153; 料号2: 310010151 | 364
料号1: 310010154; 料号2: 310010155 | 365
料号1: 310010157; 料号2: 310010024; 料号3: 310010158 | 366
料号1: 310020004; 料号2: 310020003 | 367
料号1: 310020011; 料号2: 310020012 | 368
料号1: 310020018; 料号2: 310020010; 料号3: 310020001 | 369
料号1: 310030007; 料号2: 600000120 | 370
料号1: 310080001; 料号2: 310080008; 料号3: 310080005; 料号4: 310080009 | 371
料号1: 310030009; 料号2: 310030010 | 372
料号1: 310040001; 料号2: 310040002 | 373
料号1: 310040003; 料号2: 310040016 | 374
料号1: 310040005; 料号2: 310040080 | 375
料号1: 310040007; 料号2: 310040015 | 376
料号1: 310040008; 料号2: 310040009 | 377
料号1: 310040020; 料号2: 310040019 | 378
料号1: 310040021; 料号2: 310040023; 料号3: 310040025; 料号4: 310040026; 料号5: 310040022 | 379
料号1: 310040029; 料号2: 310040028 | 380
料号1: 310040082; 料号2: 310040032 | 381
料号1: 310040094; 料号2: 310040089 | 382
料号1: 310070002; 料号2: 310070003 | 383
料号1: 310080004; 料号2: 310080007; 料号3: 310080006 | 384
料号1: 311010006; 料号2: 311010004 | 385
料号1: 311010016; 料号2: 311010032; 料号3: 311010033; 料号4: 311010030 | 386
料号1: 311010018; 料号2: 311010151; 料号3: 311010017; 料号4: 311010153 | 387
料号1: 311010020; 料号2: 311010035; 料号3: 311010145; 料号4: 311010021; 料号5: 311010050 | 388
料号1: 311010029; 料号2: 311010031; 料号3: 311010045 | 389
料号1: 311010040; 料号2: 311010066 | 390
料号1: 311010043; 料号2: 311010063 | 391
料号1: 311010148; 料号2: 311010150 | 392
料号1: 311010149; 料号2: 311010147 | 393
料号1: 311020005; 料号2: 312010059 | 394
料号1: 311020015; 料号2: 311020016 | 395
料号1: 312010002; 料号2: 312010060; 料号3: 312010003; 料号4: 312010019 | 396
料号1: 312010005; 料号2: 312010015 | 397
料号1: 312010008; 料号2: 311010014; 料号3: 311010039 | 398
料号1: 312010020; 料号2: 312010016; 料号3: 312010023; 料号4: 312010068 | 399
料号1: 312010061; 料号2: 312010014 | 400
料号1: 312020095; 料号2: 312020051 | 401
料号1: 312020100; 料号2: 312020065 | 402
料号1: 313010002; 料号2: 313010083 | 403
料号1: 313010005; 料号2: 313010003; 料号3: 313010007; 料号4: 313010017 | 404
料号1: 313010008; 料号2: 313010016; 料号3: 313010009 | 405
料号1: 313010010; 料号2: 313010014 | 406
料号1: 313010011; 料号2: 313010012 | 407
料号1: 313010013; 料号2: 313010015 | 408
料号1: 313010018; 料号2: 313010022 | 409
料号1: 313010021; 料号2: 313010084 | 410
料号1: 313010024; 料号2: 313010071 | 411
料号1: 313010079; 料号2: 313010081 | 412
料号1: 313010080; 料号2: 313010082 | 413
料号1: 313020002; 料号2: 313020003 | 414
料号1: 313030001; 料号2: 313030009; 料号3: 313030003; 料号4: 313030002 | 415
313030055 | 399010051 | 313030023 | 313030054 | 313030043 | 313030029 | 399010052 | 313030011 | 313030007 |  |  | 416
料号1: 313030036; 料号2: 313030044 | 417
料号1: 313030038; 料号2: 313030042 | 418
料号1: 314010009; 料号2: 314010014 | 419
料号1: 314020004; 料号2: 314020007 | 420
料号1: 314020015; 料号2: 314020010; 料号3: 314020005 | 421
料号1: 314020027; 料号2: 314020052 | 422
料号1: 314020070; 料号2: 314020102 | 423
料号1: 314020071; 料号2: 314020103 | 424
料号1: 314020072; 料号2: 314020104 | 425
料号1: 314020073; 料号2: 314020105 | 426
料号1: 314020074; 料号2: 314020106 | 427
料号1: 314020075; 料号2: 314020107 | 428
料号1: 314020076; 料号2: 314020108 | 429
料号1: 314020084; 料号2: 314020110 | 430
料号1: 314020086; 料号2: 314020111 | 431
料号1: 314020087; 料号2: 314020112 | 432
料号1: 314040005; 料号2: 314210006 | 433
料号1: 314040006; 料号2: 314040007 | 434
料号1: 314040016; 料号2: 314040009; 料号3: 314040010; 料号4: 314040014 | 435
料号1: 314040037; 料号2: 314040041; 料号3: 314040038 | 436
料号1: 314050041; 料号2: 314050012 | 437
料号1: 314050043; 料号2: 314050145 | 438
料号1: 314050057; 料号2: 314050130 | 439
料号1: 314050075; 料号2: 314050085 | 440
料号1: 314050117; 料号2: 314050118 | 441
料号1: 314070004; 料号2: 314070014; 料号3: 314070003 | 442
料号1: 314070007; 料号2: 314070013; 料号3: 314070006; 料号4: 314070005 | 443
314070011 | 314070008 | 314070012 | 314070010 | 314070009 | 314070016 | 314070054 | 314070015 | 314070057 | 314070055 | 314070056 | 444
料号1: 314070051; 料号2: 314070053 | 445
料号1: 314080008; 料号2: 314080066; 料号3: 314080067; 料号4: 314080031; 料号5: 314080072; 料号6: 314210247 | 446
料号1: 314080015; 料号2: 314080002 | 447
料号1: 314080020; 料号2: 314080028; 料号3: 314080040; 料号4: 314080017 | 448
料号1: 314080023; 料号2: 314080029; 料号3: 314210011 | 449
料号1: 314080024; 料号2: 314080016 | 450
料号1: 314080025; 料号2: 314080019 | 451
料号1: 314080030; 料号2: 314080018 | 452
314080032 | 314080013 | 314080022 | 314080007 | 314080065 | 314080011 | 314080062 |  |  |  |  | 453
料号1: 314090007; 料号2: 314090006 | 454
料号1: 314110003; 料号2: 314110004 | 455
料号1: 314140001; 料号2: 314140002 | 456
料号1: 314210001; 料号2: 314210007 | 457
料号1: 314210008; 料号2: 314210018 | 458
料号1: 314210009; 料号2: 314210002; 料号3: 314040004 | 459
料号1: 314210010; 料号2: 314050009 | 460
料号1: 314210023; 料号2: 314210031 | 461
料号1: 314210222; 料号2: 314210235 | 462
料号1: 314210226; 料号2: 314210004 | 463
料号1: 314220002; 料号2: 314220004 | 464
料号1: 314220003; 料号2: 314220001 | 465
料号1: 315010002; 料号2: 315010010 | 466
料号1: 315010003; 料号2: 315010009; 料号3: 332120002; 料号4: 332120021 | 467
料号1: 315010004; 料号2: 315010007; 料号3: 315010008 | 468
料号1: 316010001; 料号2: 316010014; 料号3: 319050007; 料号4: 319050001 | 469
料号1: 316010004; 料号2: 309010123 | 470
料号1: 316010012; 料号2: 316010018; 料号3: 316010021 | 471
料号1: 317020003; 料号2: 317020001 | 472
料号1: 317030033; 料号2: 317030042 | 473
料号1: 317030034; 料号2: 317030043 | 474
料号1: 317030037; 料号2: 317030040 | 475
料号1: 317030041; 料号2: 317030038 | 476
料号1: 317030045; 料号2: 317030039 | 477
料号1: 317060004; 料号2: 317060033; 料号3: 317060063 | 478
料号1: 317060012; 料号2: 317060008 | 479
料号1: 317060027; 料号2: 317060058; 料号3: 317060073 | 480
料号1: 317060034; 料号2: 317060057 | 481
料号1: 318010010; 料号2: 318010011 | 482
料号1: 319020002; 料号2: 319020003; 料号3: 319020004 | 483
料号1: 319020021; 料号2: 319020006; 料号3: 319020010 | 484
料号1: 319030001; 料号2: 319130035 | 485
料号1: 319070005; 料号2: 319070006 | 486
料号1: 319070008; 料号2: 319070009 | 487
料号1: 319070022; 料号2: 319070023 | 488
料号1: 319070029; 料号2: 319070019 | 489
料号1: 319070030; 料号2: 600000121 | 490
料号1: 319070095; 料号2: 319070097 | 491
料号1: 319070100; 料号2: 319070101; 料号3: 319070098 | 492
料号1: 319130004; 料号2: 319130032 | 493
料号1: 319130034; 料号2: 319130027 | 494
料号1: 320010005; 料号2: 320010001 | 495
料号1: 321010007; 料号2: 321010036 | 496
料号1: 321010013; 料号2: 321010030; 料号3: 321010021; 料号4: 321010022 | 497
料号1: 321010015; 料号2: 321010017 | 498
料号1: 323010006; 料号2: 323010001; 料号3: 323010009 | 499
料号1: 324010004; 料号2: 324010001 | 500
料号1: 325020010; 料号2: 325020003 | 501
料号1: 325020011; 料号2: 325020004 | 502
料号1: 325030012; 料号2: 325030020 | 503
料号1: 325030022; 料号2: 325030011 | 504
料号1: 326010001; 料号2: 326010006; 料号3: 326010007 | 505
料号1: 326010002; 料号2: 326010008; 料号3: 326010062 | 506
料号1: 326010041; 料号2: 326010042 | 507
料号1: 326010046; 料号2: 326010044 | 508
料号1: 326020002; 料号2: 326020011 | 509
料号1: 326020003; 料号2: 326020010; 料号3: 333140003; 料号4: 326020041; 料号5: 326020044; 料号6: 333140038 | 510
料号1: 326020004; 料号2: 326020035; 料号3: 326020014; 料号4: 326020008 | 511
料号1: 327010004; 料号2: 327010001 | 512
料号1: 327010005; 料号2: 327010008 | 513
料号1: 329010004; 料号2: 329010015 | 514
料号1: 329010006; 料号2: 329010018 | 515
料号1: 329010008; 料号2: 329010014 | 516
料号1: 329010016; 料号2: 329010003 | 517
料号1: 329010017; 料号2: 329010002 | 518
料号1: 329010019; 料号2: 329010007 | 519
料号1: 331010003; 料号2: 331010008; 料号3: 331010034 | 520
料号1: 331010007; 料号2: 331010004 | 521
料号1: 331010029; 料号2: 331010027 | 522
料号1: 331020001; 料号2: 331020004; 料号3: 331020089 | 523
料号1: 331020002; 料号2: 331020005 | 524
料号1: 331020007; 料号2: 331020010 | 525
料号1: 331020009; 料号2: 331020006 | 526
料号1: 331020011; 料号2: 331020003 | 527
料号1: 331020087; 料号2: 331020094 | 528
料号1: 331040001; 料号2: 331040003 | 529
料号1: 331040005; 料号2: 331040002 | 530
料号1: 331060056; 料号2: 331060062 | 531
料号1: 331060057; 料号2: 331060051 | 532
料号1: 331060058; 料号2: 331060055 | 533
料号1: 331060059; 料号2: 331060003 | 534
料号1: 331060061; 料号2: 331060052; 料号3: 331060067 | 535
料号1: 331060063; 料号2: 331060054 | 536
料号1: 331060065; 料号2: 331060050; 料号3: 331060007 | 537
料号1: 331060066; 料号2: 331060008; 料号3: 331060064 | 538
料号1: 331060074; 料号2: 331060004 | 539
料号1: 331060092; 料号2: 331060082 | 540
料号1: 332010177; 料号2: 332010184 | 541
料号1: 332010212; 料号2: 332010169 | 542
料号1: 332020002; 料号2: 332020061; 料号3: 332020077 | 543
料号1: 332020064; 料号2: 328010034 | 544
料号1: 332020065; 料号2: 332020057 | 545
料号1: 332020068; 料号2: 332020001 | 546
料号1: 332020069; 料号2: 332020005 | 547
料号1: 332020070; 料号2: 332020058 | 548
料号1: 332020080; 料号2: 332020019 | 549
料号1: 332030066; 料号2: 332030007 | 550
料号1: 332030067; 料号2: 332030005 | 551
料号1: 332030068; 料号2: 332030010 | 552
料号1: 332050001; 料号2: 332050004 | 553
料号1: 332050043; 料号2: 332050014; 料号3: 332050087 | 554
料号1: 332050044; 料号2: 332050015; 料号3: 332050088 | 555
料号1: 332050045; 料号2: 332050016; 料号3: 332050089 | 556
料号1: 332050057; 料号2: 332050061 | 557
料号1: 332050090; 料号2: 332050017 | 558
料号1: 332050091; 料号2: 332050018 | 559
料号1: 332050092; 料号2: 332050019 | 560
料号1: 332060047; 料号2: 332060023 | 561
料号1: 332070190; 料号2: 332050009 | 562
料号1: 332070210; 料号2: 332070209 | 563
料号1: 332140005; 料号2: 332140007 | 564
料号1: 332150022; 料号2: 332150001 | 565
料号1: 333010037; 料号2: 333010009; 料号3: 333010197 | 566
料号1: 333010177; 料号2: 333010005 | 567
料号1: 333010178; 料号2: 333010024 | 568
料号1: 333010179; 料号2: 333010006 | 569
料号1: 333010180; 料号2: 333010194 | 570
料号1: 333010181; 料号2: 333010186; 料号3: 333010318 | 571
料号1: 333010183; 料号2: 333010185; 料号3: 333010316 | 572
料号1: 333010184; 料号2: 333010182; 料号3: 333010317 | 573
料号1: 333010192; 料号2: 333010003 | 574
料号1: 333010193; 料号2: 333010014 | 575
料号1: 333010196; 料号2: 333010217 | 576
料号1: 333010213; 料号2: 333010214; 料号3: 333010319 | 577
料号1: 333010215; 料号2: 333010216; 料号3: 333010320 | 578
料号1: 333010221; 料号2: 333010218 | 579
料号1: 333010224; 料号2: 333010004 | 580
料号1: 333010225; 料号2: 333010007 | 581
料号1: 333010228; 料号2: 333010229 | 582
料号1: 333010245; 料号2: 333010246 | 583
料号1: 333010293; 料号2: 333010199 | 584
料号1: 333010294; 料号2: 333010212 | 585
料号1: 333010295; 料号2: 333010231 | 586
料号1: 333010296; 料号2: 333010230 | 587
料号1: 333010307; 料号2: 333010266 | 588
料号1: 333020106; 料号2: 333020004 | 589
料号1: 333020107; 料号2: 333020015 | 590
料号1: 333020108; 料号2: 333020005 | 591
料号1: 333020109; 料号2: 333020121 | 592
料号1: 333020110; 料号2: 333020115; 料号3: 333020185 | 593
料号1: 333020113; 料号2: 333020111; 料号3: 333020184 | 594
料号1: 333020114; 料号2: 333020112; 料号3: 333020183 | 595
料号1: 333020119; 料号2: 333020001 | 596
料号1: 333020120; 料号2: 333020009 | 597
料号1: 333020123; 料号2: 333020136; 料号3: 333020141; 料号4: 333020149 | 598
料号1: 333020132; 料号2: 333020133; 料号3: 333020186 | 599
料号1: 333020134; 料号2: 333020135; 料号3: 333020187 | 600
料号1: 333020138; 料号2: 333020003 | 601
料号1: 333020139; 料号2: 333020006 | 602
料号1: 333020142; 料号2: 333020126; 料号3: 333020172 | 603
料号1: 333020168; 料号2: 333020154 | 604
料号1: 333020171; 料号2: 333020157 | 605
料号1: 333030050; 料号2: 333030004 | 606
料号1: 333030051; 料号2: 333030007 | 607
料号1: 333030054; 料号2: 333030019; 料号3: 333030005 | 608
料号1: 333030062; 料号2: 333030001 | 609
料号1: 333030063; 料号2: 333030009 | 610
料号1: 333030064; 料号2: 333030002 | 611
料号1: 333030065; 料号2: 333030045 | 612
料号1: 333040009; 料号2: 333040001 | 613
料号1: 333040010; 料号2: 333040002 | 614
料号1: 333040011; 料号2: 333040003 | 615
料号1: 333040017; 料号2: 333040016 | 616
料号1: 333040018; 料号2: 333040015 | 617
料号1: 333050018; 料号2: 333050005 | 618
料号1: 333050019; 料号2: 333050006 | 619
料号1: 333050020; 料号2: 333050007 | 620
料号1: 333050023; 料号2: 333050002 | 621
料号1: 333050024; 料号2: 333050001 | 622
料号1: 333050025; 料号2: 333050004 | 623
料号1: 333050026; 料号2: 333050003 | 624
料号1: 333060001; 料号2: 333060137 | 625
料号1: 333060005; 料号2: 333060135 | 626
料号1: 333060026; 料号2: 333060136 | 627
料号1: 333060145; 料号2: 333060081 | 628
料号1: 333070003; 料号2: 333070019 | 629
料号1: 333080001; 料号2: 333080034 | 630
料号1: 333100003; 料号2: 333100127 | 631
料号1: 333100008; 料号2: 333100129 | 632
料号1: 333100128; 料号2: 333100004 | 633
料号1: 333100141; 料号2: 333100009 | 634
料号1: 333100142; 料号2: 333100131 | 635
料号1: 333140002; 料号2: 333140039 | 636
料号1: 333140041; 料号2: 333140005 | 637
料号1: 333140046; 料号2: 333140043 | 638
料号1: 333150001; 料号2: 333150006 | 639
料号1: 333150007; 料号2: 333150002 | 640
料号1: 333160003; 料号2: 333160049 | 641
料号1: 333160009; 料号2: 333160069 | 642
料号1: 333170018; 料号2: 333170008 | 643
料号1: 333170023; 料号2: 333170024 | 644
料号1: 333170032; 料号2: 333170021 | 645
料号1: 333170035; 料号2: 333170022 | 646
料号1: 334010085; 料号2: 334010074 | 647
料号1: 334010086; 料号2: 334010013 | 648
料号1: 334010087; 料号2: 334010005 | 649
料号1: 334010099; 料号2: 334010001 | 650
料号1: 334010100; 料号2: 334010093 | 651
料号1: 334020042; 料号2: 334020005 | 652
料号1: 334020043; 料号2: 334020006 | 653
料号1: 334020086; 料号2: 334020053 | 654
料号1: 334020092; 料号2: 334020065 | 655
料号1: 334020093; 料号2: 334020066 | 656
料号1: 334020105; 料号2: 334020002 | 657
料号1: 334020106; 料号2: 334020003 | 658
料号1: 334020107; 料号2: 334020001 | 659
料号1: 334020108; 料号2: 334020054 | 660
料号1: 334020109; 料号2: 334020063 | 661
料号1: 334020110; 料号2: 334020055 | 662
料号1: 334020111; 料号2: 334020062 | 663
料号1: 334030009; 料号2: 334030058 | 664
料号1: 334030055; 料号2: 334030070 | 665
料号1: 334030069; 料号2: 334030054 | 666
料号1: 334030071; 料号2: 334030056 | 667
料号1: 334030072; 料号2: 334030007 | 668
料号1: 334030073; 料号2: 334030006 | 669
料号1: 334030074; 料号2: 334030005 | 670
料号1: 334030075; 料号2: 334030004 | 671
料号1: 335030284; 料号2: 335030261 | 672
料号1: 335030294; 料号2: 335030022 | 673
料号1: 335060266; 料号2: 335060030 | 674
料号1: 335060267; 料号2: 335060034 | 675
料号1: 335060269; 料号2: 335060036 | 676
料号1: 335060290; 料号2: 335060263 | 677
料号1: 335060298; 料号2: 335060292 | 678
料号1: 335060299; 料号2: 335060291 | 679
料号1: 335060300; 料号2: 335060285; 料号3: 335060337 | 680
料号1: 335060305; 料号2: 335060226 | 681
料号1: 335060309; 料号2: 335060191; 料号3: 335060344 | 682
料号1: 335060310; 料号2: 335060192; 料号3: 335060345 | 683
料号1: 335060311; 料号2: 335060258; 料号3: 335060349 | 684
料号1: 335060312; 料号2: 335060189; 料号3: 335060346 | 685
料号1: 335060313; 料号2: 335060190; 料号3: 335060347 | 686
料号1: 335060314; 料号2: 335060287 | 687
料号1: 335060315; 料号2: 335060193 | 688
料号1: 335060316; 料号2: 335060194 | 689
料号1: 335060348; 料号2: 335170034; 料号3: 335170031 | 690
料号1: 335060350; 料号2: 335170033; 料号3: 335170021 | 691
料号1: 335070070; 料号2: 335070065 | 692
料号1: 335070099; 料号2: 335070088 | 693
料号1: 335070100; 料号2: 335070089 | 694
料号1: 335100292; 料号2: 335190005 | 695
料号1: 335100294; 料号2: 335100080 | 696
料号1: 335100300; 料号2: 335100078 | 697
料号1: 335100303; 料号2: 335100298 | 698
料号1: 335100304; 料号2: 335100297 | 699
料号1: 335100311; 料号2: 335100270 | 700
料号1: 335100312; 料号2: 335100170 | 701
料号1: 335100313; 料号2: 335100223 | 702
料号1: 335100314; 料号2: 335100196 | 703
料号1: 335100319; 料号2: 335100299 | 704
料号1: 335100320; 料号2: 335100253 | 705
料号1: 335100321; 料号2: 335100255; 料号3: 335100252; 料号4: 335100254; 料号5: 335100341 | 706
料号1: 335100325; 料号2: 335100256; 料号3: 335100348; 料号4: 335100358 | 707
料号1: 335100329; 料号2: 335100279 | 708
料号1: 335100333; 料号2: 335100271 | 709
料号1: 335100340; 料号2: 335100272 | 710
料号1: 335100343; 料号2: 335100259; 料号3: 335100359 | 711
料号1: 335100346; 料号2: 335100338; 料号3: 335100352; 料号4: 335100361 | 712
料号1: 335100347; 料号2: 335100339; 料号3: 335100353; 料号4: 335100362 | 713
料号1: 335100363; 料号2: 335100351 | 714
料号1: 335130034; 料号2: 335130451 | 715
料号1: 335130498; 料号2: 335130483 | 716
料号1: 335130499; 料号2: 335130484 | 717
料号1: 335130500; 料号2: 335130485 | 718
料号1: 335130501; 料号2: 335130486 | 719
料号1: 335130516; 料号2: 335130453 | 720
料号1: 335130517; 料号2: 335130458 | 721
料号1: 335130518; 料号2: 335130457; 料号3: 335130519 | 722
料号1: 335130526; 料号2: 335130511 | 723
料号1: 335190044; 料号2: 335190034 | 724
料号1: 336020003; 料号2: 336020016 | 725
料号1: 336020026; 料号2: 336020023 | 726
料号1: 600000174; 料号2: 600000175 | 727